## Data
Header Information | measured depth (ft) | inclination (°) | azimuth (°) | true vertical depth (ft) | northing +N/-S (ft) | easting +E/-W (ft)
Operator Name | 0 | 0 | 0 | 0 | 0 | 0
Whiting Oil & Gas Corporation | 443 | 0.3 | 329 | 443 | 1 | -0.6
Operator Number | 809 | 2.8 | 12.1 | 808.8 | 10.6 | 0.8
96155 | 900 | 2.5 | 12.1 | 899.7 | 14.7 | 1.7
Well Name and Number | 991 | 1.6 | 1.1 | 990.7 | 17.9 | 2.1
Razor #27K-3407A | 1082 | 1.4 | 345.2 | 1081.7 | 20.2 | 1.8
API Number (if available) | 1173 | 1 | 353.2 | 1172.6 | 22.1 | 1.5
| 1264 | 0.1 | 357.9 | 1263.6 | 23 | 1.4
Location: QQ SEC TWP RGE | 1356 | 1.3 | 190.9 | 1355.6 | 22 | 1.2
NESW 27-10N-58W | 1447 | 2.6 | 197.8 | 1446.6 | 19 | 0.3
Citing Type: Planned or Actual | 1538 | 2.9 | 205.9 | 1537.5 | 15 | -1.3
ACTUAL | 1667 | 3.5 | 208.8 | 1666.3 | 8.6 | -4.6
Deviation Indicator | 1759 | 1.5 | 242.3 | 1758.2 | 5.6 | -7
Horizontal | 1850 | 0.5 | 344.3 | 1849.2 | 5.4 | -8.2
North Reference | 1941 | 0.4 | 270.2 | 1940.2 | 5.8 | -8.6
True | 2032 | 1.3 | 62.1 | 2031.2 | 6.3 | -8
Grid Type | 2123 | 1.1 | 33.4 | 2122.1 | 7.5 | -6.6
#VALUE! | 2214 | 0.8 | 72.5 | 2213.1 | 8.4 | -5.5
| 2306 | 1.1 | 97.1 | 2305.1 | 8.5 | -4.1
| 2396 | 1.9 | 93.7 | 2395.1 | 8.3 | -1.7
| 2488 | 1.1 | 97.1 | 2487 | 8.1 | 0.7
| 2579 | 1.3 | 92.2 | 2578 | 7.9 | 2.6
| 2670 | 1.2 | 98.8 | 2669 | 7.8 | 4.6
| 2762 | 1.8 | 50.8 | 2761 | 8.5 | 6.6
| 2853 | 1 | 119.8 | 2852 | 9 | 8.4
| 2945 | 0.8 | 340 | 2943.9 | 9.2 | 8.9
| 3036 | 0.8 | 301.4 | 3034.9 | 10.2 | 8.1
| 3128 | 0.7 | 6.1 | 3126.9 | 11.1 | 7.7
| 3220 | 1.7 | 357.1 | 3218.9 | 13 | 7.6
| 3312 | 0.9 | 82.6 | 3310.9 | 14.4 | 8.3
| 3403 | 1.4 | 202.2 | 3401.9 | 13.5 | 8.6
| 3495 | 1.1 | 215.7 | 3493.9 | 11.7 | 7.6
| 3587 | 1.2 | 205.8 | 3585.8 | 10.2 | 6.7
| 3679 | 1.2 | 195.2 | 3677.8 | 8.4 | 6
| 3771 | 1 | 162 | 3769.8 | 6.7 | 6
| 3863 | 1 | 149.3 | 3861.8 | 5.2 | 6.7
| 3954 | 0.7 | 154.8 | 3952.8 | 4 | 7.3
| 4046 | 0.5 | 140.4 | 4044.8 | 3.2 | 7.8
| 4138 | 0.9 | 156.4 | 4136.8 | 2.2 | 8.4
| 4228 | 0.9 | 160.9 | 4226.8 | 0.9 | 8.9
| 4321 | 1.1 | 156.9 | 4319.7 | -0.6 | 9.5
| 4412 | 0.7 | 145.5 | 4410.7 | -1.8 | 10.1
| 4503 | 0.01 | 139.5 | 4501.7 | -2.3 | 10.5
| 4595 | 0.2 | 204.8 | 4593.7 | -2.5 | 10.4
| 4686 | 0.5 | 206.3 | 4684.7 | -3 | 10.1
| 4778 | 0.6 | 205.8 | 4776.7 | -3.8 | 9.8
| 4874 | 0.8 | 169.2 | 4872.7 | -4.9 | 9.7
| 4961 | 0.8 | 170.7 | 4959.7 | -6.1 | 9.9
| 5053 | 0.3 | 164.3 | 5051.7 | -6.9 | 10
| 5083 | 2.3 | 168.6 | 5081.7 | -7.6 | 10.2
| 5114 | 5.4 | 169.6 | 5112.6 | -9.6 | 10.6
| 5145 | 8.2 | 171.5 | 5143.4 | -13.3 | 11.2
| 5175 | 9.5 | 173.9 | 5173.1 | -17.8 | 11.7
| 5205 | 10.9 | 174 | 5202.6 | -23.1 | 12.3
| 5236 | 12.3 | 172.8 | 5232.9 | -29.3 | 13
| 5266 | 15.2 | 172.3 | 5262.1 | -36.4 | 14
| 5297 | 18.5 | 173 | 5291.7 | -45.3 | 15.1
| 5327 | 21.2 | 174.7 | 5320 | -55.4 | 16.2
| 5358 | 24.7 | 175 | 5348.5 | -67.5 | 17.3
| 5388 | 28.5 | 173 | 5375.3 | -80.8 | 18.7
| 5419 | 31.9 | 171.3 | 5402.1 | -96.3 | 20.8
| 5449 | 36.4 | 169.7 | 5426.9 | -112.9 | 23.6
| 5480 | 40.7 | 168.6 | 5451.2 | -131.8 | 27.3
| 5510 | 44.7 | 167.8 | 5473.2 | -151.7 | 31.4
| 5540 | 49.6 | 166.9 | 5493.6 | -173.2 | 36.2
| 5571 | 54.2 | 167.1 | 5512.7 | -197 | 41.7
| 5602 | 56.8 | 168.6 | 5530.3 | -221.9 | 47.1
| 5632 | 59.3 | 169.2 | 5546.2 | -246.9 | 52
| 5663 | 62.5 | 169.3 | 5561.2 | -273.5 | 57
| 5693 | 66.2 | 169.3 | 5574.2 | -300.1 | 62.1
| 5723 | 70 | 169 | 5585.4 | -327.4 | 67.3
| 5754 | 72.5 | 168.7 | 5595.4 | -356.2 | 73
| 5784 | 72.8 | 168.5 | 5604.3 | -384.3 | 78.6
| 5815 | 74.9 | 168.5 | 5612.9 | -413.5 | 84.6
| 5845 | 77.9 | 168.7 | 5620 | -442 | 90.3
| 5875 | 79.2 | 168 | 5626 | -470.8 | 96.3
| 5906 | 80.6 | 167.3 | 5631.4 | -500.6 | 102.8
| 5936 | 82.8 | 166.7 | 5635.7 | -529.6 | 109.5
| 5967 | 85.3 | 166.2 | 5638.9 | -559.5 | 116.7
| 5997 | 87.4 | 165.7 | 5640.8 | -588.6 | 124
| 6028 | 89.2 | 166.1 | 5641.8 | -618.6 | 131.5
| 6058 | 90.6 | 166.9 | 5641.8 | -647.8 | 138.5
| 6090 | 91.6 | 167.2 | 5641.2 | -679 | 145.7
| 6121 | 92.2 | 166.9 | 5640.2 | -709.2 | 152.6
| 6153 | 92.4 | 166.8 | 5638.9 | -740.3 | 159.9
| 6184 | 91.8 | 166.4 | 5637.8 | -770.4 | 167.1
| 6212 | 91.7 | 166.7 | 5636.9 | -797.7 | 173.6
| 6301 | 91.5 | 167.2 | 5634.4 | -884.3 | 193.7
| 6395 | 90.1 | 169.8 | 5633.1 | -976.4 | 212.4
| 6490 | 89.3 | 171.6 | 5633.6 | -1070.2 | 227.8
| 6585 | 88.3 | 175 | 5635.6 | -1164.5 | 238.9
| 6680 | 88.5 | 177.1 | 5638.2 | -1259.2 | 245.4
| 6775 | 89.7 | 179.6 | 5639.7 | -1354.2 | 248.1
| 6870 | 91.2 | 180 | 5639 | -1449.2 | 248.5
| 6964 | 91.9 | 180.2 | 5636.4 | -1543.1 | 248.3
| 7059 | 92.3 | 179.1 | 5633 | -1638.1 | 248.9
| 7154 | 91.6 | 179.2 | 5629.7 | -1733 | 250.3
| 7249 | 90.7 | 180.2 | 5627.8 | -1828 | 250.8
| 7344 | 89.5 | 179.5 | 5627.7 | -1923 | 251
| 7438 | 90.3 | 179.9 | 5627.8 | -2017 | 251.5
| 7533 | 89.5 | 179.2 | 5628 | -2112 | 252.3
| 7625 | 90.3 | 179.2 | 5628.2 | -2203.9 | 253.6
| 7717 | 90 | 181 | 5627.9 | -2295.9 | 253.4
| 7808 | 91.2 | 181.8 | 5627 | -2386.9 | 251.2
| 7900 | 88.8 | 181.7 | 5627 | -2478.9 | 248.4
| 7991 | 89.2 | 181.8 | 5628.5 | -2569.8 | 245.6
| 8082 | 88.7 | 180.9 | 5630.2 | -2660.8 | 243.4
| 8174 | 89.3 | 180.4 | 5631.8 | -2752.7 | 242.4
| 8265 | 90.5 | 181 | 5632 | -2843.7 | 241.3
| 8356 | 89.3 | 179.5 | 5632.1 | -2934.7 | 240.9
| 8447 | 90.9 | 179.8 | 5632 | -3025.7 | 241.5
| 8538 | 89.8 | 177.7 | 5631.4 | -3116.7 | 243.4
| 8629 | 88.1 | 177.8 | 5633.1 | -3207.6 | 247
| 8721 | 88.4 | 177.5 | 5635.9 | -3299.5 | 250.8
| 8812 | 88 | 178.2 | 5638.8 | -3390.4 | 254.2
| 8903 | 89.8 | 177.9 | 5640.5 | -3481.3 | 257.3
| 8995 | 90.1 | 178 | 5640.6 | -3573.2 | 260.6
| 9086 | 90.7 | 179.1 | 5639.9 | -3664.2 | 262.9
| 9178 | 92.6 | 182.7 | 5637.3 | -3756.1 | 261.4
| 9269 | 92.5 | 181.3 | 5633.2 | -3847 | 258.3
| 9360 | 90.4 | 181.5 | 5630.9 | -3937.9 | 256
| 9452 | 89.1 | 179.2 | 5631.3 | -4029.9 | 255.5
| 9544 | 90.1 | 181.5 | 5632 | -4121.9 | 254.9
| 9635 | 90.3 | 181.9 | 5631.7 | -4212.9 | 252.2
| 9727 | 90.1 | 180.8 | 5631.4 | -4304.8 | 250.1
| 9819 | 90.5 | 181.2 | 5630.9 | -4396.8 | 248.4
| 9911 | 90 | 179.9 | 5630.5 | -4488.8 | 247.6
| 10003 | 90.5 | 180 | 5630.1 | -4580.8 | 247.6
| 10094 | 89.2 | 180.6 | 5630.3 | -4671.8 | 247.2
| 10186 | 88.6 | 180.2 | 5632.1 | -4763.8 | 246.5
| 10278 | 88.4 | 179.9 | 5634.5 | -4855.8 | 246.4
| 10369 | 87.9 | 179.1 | 5637.4 | -4946.7 | 247.2
| 10461 | 90.9 | 179.8 | 5638.4 | -5038.7 | 248.1
| 10552 | 91.1 | 178.7 | 5636.8 | -5129.7 | 249.3
| 10644 | 91.2 | 178.9 | 5634.9 | -5221.6 | 251.2
| 10736 | 88.9 | 180.2 | 5634.9 | -5313.6 | 252
| 10827 | 88.4 | 178.8 | 5637 | -5404.6 | 252.8
| 10918 | 89.1 | 180.9 | 5639 | -5495.6 | 253
| 11009 | 90 | 180.6 | 5639.7 | -5586.6 | 251.8
| 11101 | 89.9 | 180.8 | 5639.8 | -5678.5 | 250.7
| 11192 | 89.4 | 179.2 | 5640.3 | -5769.5 | 250.7
| 11284 | 90 | 181.9 | 5640.8 | -5861.5 | 249.8
| 11376 | 88.4 | 182 | 5642.1 | -5953.5 | 246.7
| 11468 | 88.1 | 182.4 | 5644.9 | -6045.3 | 243.1
| 11559 | 88.1 | 181.9 | 5647.9 | -6136.2 | 239.7
| 11652 | 88.7 | 182.2 | 5650.5 | -6229.1 | 236.4
| 11743 | 89.5 | 180.6 | 5652 | -6320.1 | 234.2
| 11834 | 88.8 | 179.9 | 5653.3 | -6411.1 | 233.8
| 11925 | 89 | 179.2 | 5655.1 | -6502.1 | 234.5
| 12017 | 90.7 | 177.9 | 5655.3 | -6594 | 236.8
| 12108 | 90.3 | 176.8 | 5654.5 | -6684.9 | 241
| 12177 | 91.2 | 176.3 | 5653.6 | -6753.8 | 245.2
| 12268 | 93.6 | 176 | 5649.8 | -6844.5 | 251.3
| 12352 | 93.8 | 175.8 | 5644.4 | -6928.1 | 257.3
| 12402 | 93.8 | 175.8 | 5641.1 | -6977.8 | 260.9

## Lookup (hidden)
North Reference | RetunValue | Grid Type | ReturnValue | Deviation Indicator | ReturnValue
| 2 |  | 0 |  | 4
True |  | SPCS-Colorado Central-NAD27 |  | Directional
Grid |  | SPCS-Colorado Central-NAD83 |  | High Angle
|  | SPCS-Colorado North-NAD27 |  | Horizontal
SPCS-Colorado North-NAD83
SPCS-Colorado South-NAD27
SPCS-Colorado South-NAD83
UTM-Zone 12 NAD27
UTM-Zone 12 NAD83
UTM-Zone 13 NAD27
UTM-Zone 13 NAD83