## Data
Header Information | measured depth (ft) | inclination (°) | azimuth (°) | true vertical depth (ft) | northing +N/-S (ft) | easting +E/-W (ft)
Operator Name | 0 | 0 | 0 | 0 | 0 | 0
Whiting Oil & Gas Corporation | 164 | 0.4 | 256.4 | 164 | -0.1 | -0.6
Operator Number | 255 | 0.9 | 200.4 | 255 | -0.9 | -1.1
96155 | 350 | 1.4 | 180.7 | 350 | -2.7 | -1.4
Well Name and Number | 442 | 1.1 | 191.5 | 442 | -4.7 | -1.6
Razor #27K-3407A | 533 | 0.2 | 57.1 | 532.9 | -5.5 | -1.6
API Number (if available) | 624 | 0.5 | 48.4 | 623.9 | -5.1 | -1.2
| 716 | 1 | 40.1 | 715.9 | -4.3 | -0.4
Location: QQ SEC TWP RGE | 807 | 1.8 | 34 | 806.9 | -2.5 | 0.9
NESW 27-10N-58W | 899 | 1.5 | 38.2 | 898.9 | -0.3 | 2.5
Citing Type: Planned or Actual | 990 | 1.5 | 80.2 | 989.8 | 0.8 | 4.4
ACTUAL | 1081 | 1.9 | 107.2 | 1080.8 | 0.6 | 7
Deviation Indicator | 1172 | 2.1 | 128.6 | 1171.8 | -0.9 | 9.8
Horizontal | 1263 | 2.1 | 145.4 | 1262.7 | -3.3 | 12
North Reference | 1354 | 2.6 | 151.8 | 1353.6 | -6.5 | 13.9
True | 1445 | 2.4 | 152.6 | 1444.5 | -10 | 15.8
Grid Type | 1543 | 2.3 | 153.8 | 1542.4 | -13.6 | 17.6
#VALUE! | 1668 | 2.5 | 151.9 | 1667.3 | -18.3 | 20
| 1759 | 2.7 | 154 | 1758.2 | -22 | 21.9
| 1850 | 3.1 | 145.5 | 1849.1 | -25.9 | 24.2
| 1942 | 3.3 | 138.8 | 1941 | -30 | 27.4
| 2032 | 2.5 | 159.3 | 2030.9 | -33.7 | 29.8
| 2124 | 2.7 | 162 | 2122.8 | -37.7 | 31.1
| 2215 | 2.5 | 167.9 | 2213.7 | -41.7 | 32.2
| 2306 | 2.7 | 153.6 | 2304.6 | -45.5 | 33.6
| 2397 | 2.5 | 149.9 | 2395.5 | -49.2 | 35.5
| 2489 | 2.6 | 135.5 | 2487.4 | -52.4 | 38
| 2580 | 2.9 | 134.4 | 2578.3 | -55.5 | 41.1
| 2671 | 2 | 142.2 | 2669.2 | -58.3 | 43.7
| 2762 | 1.8 | 149.3 | 2760.2 | -60.8 | 45.4
| 2854 | 0.6 | 71.3 | 2852.1 | -61.9 | 46.6
| 2945 | 1.1 | 48.2 | 2943.1 | -61.2 | 47.7
| 3037 | 2.1 | 114.2 | 3035.1 | -61.3 | 49.9
| 3128 | 2.7 | 135.9 | 3126 | -63.5 | 52.9
| 3220 | 3.1 | 135.3 | 3217.9 | -66.8 | 56.2
| 3312 | 2.8 | 163.8 | 3309.8 | -70.7 | 58.5
| 3404 | 2.8 | 164.2 | 3401.7 | -75.1 | 59.8
| 3496 | 3 | 164.2 | 3493.6 | -79.5 | 61.1
| 3587 | 1.4 | 180.6 | 3584.5 | -82.9 | 61.7
| 3679 | 1.5 | 186.1 | 3676.5 | -85.3 | 61.5
| 3771 | 2 | 163.9 | 3768.4 | -88 | 61.9
| 3862 | 2 | 149 | 3859.4 | -90.9 | 63.1
| 3954 | 2 | 168.7 | 3951.3 | -93.8 | 64.3
| 4045 | 2.1 | 168.1 | 4042.3 | -97 | 64.9
| 4137 | 2 | 170.7 | 4134.2 | -100.3 | 65.5
| 4229 | 1.9 | 161.3 | 4226.1 | -103.3 | 66.3
| 4320 | 1.5 | 152.6 | 4317.1 | -105.8 | 67.3
| 4411 | 1.2 | 130.9 | 4408.1 | -107.5 | 68.6
| 4502 | 0.7 | 94.4 | 4499.1 | -108.1 | 69.9
| 4594 | 2.5 | 145.5 | 4591 | -109.8 | 71.5
| 4686 | 2.3 | 139.5 | 4682.9 | -112.9 | 73.9
| 4777 | 2.5 | 135.6 | 4773.9 | -115.7 | 76.5
| 4869 | 2.5 | 170.4 | 4865.8 | -119.1 | 78.2
| 4961 | 2.2 | 165.7 | 4957.7 | -122.8 | 79
| 5053 | 2.1 | 168.4 | 5049.6 | -126.1 | 79.7
| 5145 | 6.9 | 149.3 | 5141.3 | -132.6 | 82.9
| 5175 | 10.9 | 146.1 | 5171 | -136.5 | 85.4
| 5206 | 14.8 | 141.2 | 5201.2 | -142 | 89.5
| 5236 | 17.9 | 139.3 | 5230 | -148.5 | 94.9
| 5266 | 20.6 | 140.4 | 5258.3 | -156 | 101.3
| 5297 | 22.5 | 143.6 | 5287.1 | -165 | 108.3
| 5327 | 23.9 | 146.6 | 5314.7 | -174.7 | 115.1
| 5358 | 25.5 | 149.7 | 5342.9 | -185.7 | 121.9
| 5388 | 27.9 | 151.4 | 5369.7 | -197.4 | 128.5
| 5418 | 30.6 | 153.1 | 5395.8 | -210.4 | 135.3
| 5449 | 33.8 | 154.6 | 5422.1 | -225.2 | 142.6
| 5480 | 37.1 | 156.5 | 5447.3 | -241.6 | 150
| 5510 | 40.2 | 156.5 | 5470.7 | -258.8 | 157.5
| 5541 | 42.3 | 154.2 | 5494 | -277.4 | 166
| 5571 | 44.4 | 153 | 5515.9 | -295.8 | 175.2
| 5601 | 45.7 | 152.6 | 5537.1 | -314.7 | 184.9
| 5632 | 48.7 | 151.8 | 5558.1 | -334.8 | 195.5
| 5662 | 51.7 | 151.6 | 5577.3 | -355.1 | 206.4
| 5693 | 53.1 | 151.8 | 5596.2 | -376.7 | 218.1
| 5723 | 54.7 | 151.6 | 5613.9 | -398.1 | 229.6
| 5754 | 57 | 152.6 | 5631.3 | -420.7 | 241.6
| 5784 | 60.4 | 153.7 | 5646.9 | -443.6 | 253.1
| 5814 | 65.1 | 153.9 | 5660.6 | -467.5 | 264.9
| 5845 | 69.4 | 154.1 | 5672.6 | -493.2 | 277.4
| 5875 | 73.8 | 153.8 | 5682.1 | -518.8 | 289.9
| 5906 | 77.7 | 153.3 | 5689.7 | -545.7 | 303.3
| 5936 | 79.4 | 153.5 | 5695.7 | -572 | 316.5
| 5967 | 80.9 | 153.8 | 5701 | -599.3 | 330
| 6009 | 85.2 | 154.1 | 5706 | -636.8 | 348.3
| 6111 | 90.2 | 152.1 | 5710.1 | -727.6 | 394.4
| 6206 | 90.6 | 157.6 | 5709.5 | -813.6 | 434.8
| 6301 | 91.5 | 162.7 | 5707.7 | -902.9 | 467
| 6396 | 89.6 | 167.2 | 5706.8 | -994.6 | 491.7
| 6491 | 91 | 170.3 | 5706.3 | -1087.8 | 510.2
| 6585 | 88.8 | 174 | 5706.5 | -1180.9 | 523.1
| 6680 | 90.7 | 177.8 | 5706.9 | -1275.6 | 529.8
| 6775 | 89.5 | 182.4 | 5706.7 | -1370.6 | 529.7
| 6870 | 90.1 | 182.4 | 5707.1 | -1465.5 | 525.7
| 6965 | 90 | 182.4 | 5707 | -1560.4 | 521.7
| 7060 | 89.4 | 182.1 | 5707.5 | -1655.3 | 518
| 7154 | 92 | 181.4 | 5706.3 | -1749.3 | 515.1
| 7249 | 92.1 | 181.4 | 5702.9 | -1844.2 | 512.8
| 7344 | 91.6 | 179.8 | 5699.9 | -1939.1 | 511.8
| 7439 | 89.4 | 178.9 | 5699 | -2034.1 | 512.9
| 7533 | 90 | 179.6 | 5699.5 | -2128.1 | 514.1
| 7625 | 89.5 | 179.4 | 5699.9 | -2220.1 | 514.9
| 7717 | 89.8 | 179 | 5700.5 | -2312.1 | 516.2
| 7808 | 89.1 | 178.6 | 5701.4 | -2403.1 | 518.1
| 7900 | 89 | 177.9 | 5702.9 | -2495 | 520.9
| 7991 | 88.7 | 177.3 | 5704.7 | -2585.9 | 524.7
| 8083 | 88.3 | 176.9 | 5707.1 | -2677.8 | 529.4
| 8174 | 87.9 | 177.1 | 5710.1 | -2768.6 | 534.1
| 8265 | 89.6 | 179.1 | 5712.1 | -2859.5 | 537.2
| 8356 | 91 | 179.4 | 5711.7 | -2950.5 | 538.3
| 8447 | 90.9 | 178.5 | 5710.1 | -3041.5 | 540
| 8538 | 93.2 | 180.6 | 5706.9 | -3132.4 | 540.7
| 8630 | 93.8 | 180.3 | 5701.3 | -3224.2 | 540
| 8720 | 92.5 | 182 | 5696.3 | -3314.1 | 538.2
| 8812 | 90 | 182.6 | 5694.3 | -3406 | 534.5
| 8903 | 88.3 | 183.1 | 5695.7 | -3496.8 | 530
| 8994 | 88 | 182.5 | 5698.6 | -3587.7 | 525.5
| 9085 | 88.8 | 179.8 | 5701.2 | -3678.6 | 523.7
| 9176 | 89 | 178 | 5702.9 | -3769.6 | 525.5
| 9268 | 89.3 | 175.6 | 5704.3 | -3861.4 | 530.6
| 9360 | 91 | 178 | 5704 | -3953.3 | 535.7
| 9451 | 89.6 | 176.3 | 5703.5 | -4044.1 | 540.3
| 9543 | 89 | 177.2 | 5704.7 | -4136 | 545.5
| 9635 | 90 | 179.6 | 5705.5 | -4227.9 | 548
| 9727 | 89.3 | 179.3 | 5706 | -4319.9 | 548.9
| 9818 | 90.6 | 180.3 | 5706.1 | -4410.9 | 549.2
| 9910 | 88.8 | 177.2 | 5706.6 | -4502.9 | 551.3
| 10002 | 89.1 | 176.6 | 5708.3 | -4594.7 | 556.2
| 10094 | 90.1 | 177.3 | 5708.9 | -4686.6 | 561.1
| 10185 | 91.5 | 180.2 | 5707.7 | -4777.6 | 563.1
| 10277 | 91.3 | 180.9 | 5705.4 | -4869.5 | 562.2
| 10368 | 90.1 | 180.9 | 5704.3 | -4960.5 | 560.8
| 10460 | 90.3 | 182.7 | 5704 | -5052.5 | 557.9
| 10551 | 91.3 | 182.5 | 5702.7 | -5143.4 | 553.8
| 10643 | 91.6 | 183.3 | 5700.4 | -5235.2 | 549.1
| 10734 | 92.4 | 183.4 | 5697.2 | -5326 | 543.8
| 10826 | 88.4 | 182.7 | 5696.6 | -5417.8 | 538.9
| 10917 | 88.6 | 182.4 | 5698.9 | -5508.7 | 534.9
| 11008 | 89.9 | 180.6 | 5700.1 | -5599.7 | 532.5
| 11100 | 89.6 | 180.2 | 5700.5 | -5691.7 | 531.8
| 11192 | 89.3 | 180.5 | 5701.4 | -5783.7 | 531.3
| 11284 | 88 | 177.6 | 5703.6 | -5875.6 | 532.8
| 11376 | 89.8 | 176.3 | 5705.3 | -5967.5 | 537.7
| 11467 | 91.2 | 178.9 | 5704.6 | -6058.4 | 541.5
| 11559 | 91.5 | 178.8 | 5702.4 | -6150.3 | 543.4
| 11651 | 91.7 | 178 | 5699.8 | -6242.3 | 545.9
| 11742 | 91.4 | 178.2 | 5697.4 | -6333.2 | 548.9
| 11833 | 91.8 | 177.5 | 5694.8 | -6424.1 | 552.4
| 11925 | 91.8 | 177.4 | 5691.9 | -6515.9 | 556.4
| 12016 | 90.7 | 177.3 | 5689.9 | -6606.8 | 560.6
| 12107 | 90 | 176.8 | 5689.4 | -6697.7 | 565.3
| 12199 | 89.5 | 177.3 | 5689.8 | -6789.6 | 570.1
| 12290 | 89.1 | 179.4 | 5690.9 | -6880.5 | 572.7
| 12340 | 88.8 | 179.2 | 5691.8 | -6930.5 | 573.3
| 12390 | 88.8 | 179.2 | 5692.9 | -6980.5 | 574

## Lookup (hidden)
North Reference | RetunValue | Grid Type | ReturnValue | Deviation Indicator | ReturnValue
| 2 |  | 0 |  | 4
True |  | SPCS-Colorado Central-NAD27 |  | Directional
Grid |  | SPCS-Colorado Central-NAD83 |  | High Angle
|  | SPCS-Colorado North-NAD27 |  | Horizontal
SPCS-Colorado North-NAD83
SPCS-Colorado South-NAD27
SPCS-Colorado South-NAD83
UTM-Zone 12 NAD27
UTM-Zone 12 NAD83
UTM-Zone 13 NAD27
UTM-Zone 13 NAD83