## Data
Header Information | measured depth (ft) | inclination (°) | azimuth (°) | true vertical depth (ft) | northing +N/-S (ft) | easting +E/-W (ft)
Operator Name | 0 | 0 | 0 | 0 | 0 | 0
Whiting Petroleum | 165 | 0.4 | 185 | 165 | -0.6 | -0.1
Operator Number | 256 | 0.6 | 163.5 | 256 | -1.3 | 0.1
| 352 | 0.7 | 152.88 | 352 | -2.4 | 0.5
Well Name and Number | 443 | 0.2 | 178.4 | 443 | -3 | 0.7
Razor #27I-3413A | 535 | 0.3 | 90.47 | 535 | -3.2 | 1
API Number (if available) | 626 | 0.3 | 110.51 | 626 | -3.3 | 1.4
| 717 | 0.4 | 121.28 | 717 | -3.5 | 1.9
Location: QQ SEC TWP RGE | 809 | 0.3 | 109.32 | 809 | -3.7 | 2.4
S27-T10N-R58W | 900 | 0.5 | 113.13 | 900 | -4 | 3
Citing Type: Planned or Actual | 991 | 0.2 | 106.57 | 991 | -4.2 | 3.5
ACTUAL | 1083 | 0.2 | 44.65 | 1083 | -4.1 | 3.8
Deviation Indicator | 1173 | 0.8 | 54.4 | 1173 | -3.6 | 4.4
Horizontal | 1265 | 0.7 | 6.6 | 1265 | -2.7 | 5
North Reference | 1356 | 0.9 | 35.42 | 1356 | -1.6 | 5.5
True | 1447 | 0.7 | 33.67 | 1446.9 | -0.5 | 6.2
Grid Type | 1538 | 0.7 | 15.1 | 1537.9 | 0.5 | 6.7
#VALUE! | 1597 | 0.8 | 11.18 | 1596.9 | 1.2 | 6.8
| 1670 | 0.9 | 12.5 | 1669.9 | 2.3 | 7.1
| 1762 | 0.9 | 347.8 | 1761.9 | 3.7 | 7.1
| 1853 | 1.1 | 351 | 1852.9 | 5.3 | 6.8
| 1944 | 0.8 | 326.9 | 1943.9 | 6.7 | 6.3
| 2036 | 1.1 | 298 | 2035.9 | 7.6 | 5.2
| 2128 | 1 | 295.9 | 2127.9 | 8.4 | 3.7
| 2220 | 1.1 | 288 | 2219.8 | 9 | 2.1
| 2311 | 1.1 | 289.5 | 2310.8 | 9.6 | 0.4
| 2402 | 0.9 | 287.8 | 2401.8 | 10.1 | -1.1
| 2493 | 1.1 | 286 | 2492.8 | 10.5 | -2.6
| 2585 | 1 | 287.6 | 2584.8 | 11 | -4.2
| 2676 | 1 | 197.2 | 2675.8 | 10.5 | -5.2
| 2768 | 0.9 | 199.8 | 2767.8 | 9 | -5.7
| 2859 | 0.7 | 216 | 2858.8 | 7.9 | -6.2
| 2950 | 0.7 | 226.2 | 2949.8 | 7.1 | -7
| 3041 | 0.6 | 225 | 3040.7 | 6.4 | -7.7
| 3132 | 0.9 | 232.3 | 3131.7 | 5.6 | -8.6
| 3224 | 0.7 | 113.6 | 3223.7 | 4.9 | -8.7
| 3316 | 1.1 | 82.2 | 3315.7 | 4.8 | -7.3
| 3408 | 0.6 | 43.7 | 3407.7 | 5.3 | -6.1
| 3499 | 0.6 | 15.9 | 3498.7 | 6.1 | -5.6
| 3591 | 0.7 | 10.1 | 3590.7 | 7.1 | -5.4
| 3683 | 0.5 | 38.1 | 3682.7 | 8 | -5
| 3774 | 0.5 | 110 | 3773.7 | 8.2 | -4.4
| 3866 | 0.7 | 124.2 | 3865.7 | 7.7 | -3.6
| 3958 | 0.8 | 120.7 | 3957.7 | 7.1 | -2.6
| 4049 | 1.1 | 115.6 | 4048.7 | 6.4 | -1.2
| 4140 | 1.2 | 103.4 | 4139.6 | 5.8 | 0.5
| 4232 | 1.1 | 121.1 | 4231.6 | 5.1 | 2.2
| 4323 | 1.6 | 121.6 | 4322.6 | 4 | 4
| 4413 | 1.8 | 121.1 | 4412.6 | 2.6 | 6.3
| 4505 | 1.6 | 127.6 | 4504.5 | 1 | 8.6
| 4595 | 1.5 | 146.5 | 4594.5 | -0.7 | 10.2
| 4689 | 1.5 | 152.9 | 4688.5 | -2.8 | 11.4
| 4781 | 1.3 | 18 | 4780.4 | -2.9 | 12.3
| 4873 | 1.4 | 31.5 | 4872.4 | -1 | 13.2
| 4965 | 0.4 | 139.2 | 4964.4 | -0.2 | 14
| 5056 | 1.2 | 183.2 | 5055.4 | -1.4 | 14.2
| 5149 | 13.3 | 233.6 | 5147.5 | -8.8 | 5.5
| 5240 | 25.8 | 233.6 | 5233.1 | -26.8 | -19
| 5331 | 33 | 229.1 | 5312.3 | -54.8 | -53.7
| 5422 | 39.7 | 219.5 | 5385.7 | -93.6 | -91
| 5453 | 44.2 | 215.4 | 5408.7 | -110 | -103.6
| 5484 | 46.8 | 210 | 5430.4 | -128.6 | -115.5
| 5514 | 50.7 | 207.2 | 5450.2 | -148.4 | -126.3
| 5545 | 55.7 | 205.1 | 5468.8 | -170.7 | -137.2
| 5575 | 58.4 | 201.9 | 5485.1 | -193.8 | -147.2
| 5605 | 59.5 | 200 | 5500.6 | -217.8 | -156.4
| 5636 | 62.7 | 198.4 | 5515.6 | -243.4 | -165.3
| 5666 | 66.7 | 197.6 | 5528.4 | -269.2 | -173.7
| 5696 | 69.2 | 195.6 | 5539.6 | -295.9 | -181.6
| 5727 | 70.1 | 196.1 | 5550.4 | -323.8 | -189.6
| 5758 | 70.8 | 196.4 | 5560.8 | -351.9 | -197.7
| 5788 | 70.5 | 196.3 | 5570.7 | -379 | -205.7
| 5818 | 70.2 | 196.4 | 5580.8 | -406.1 | -213.7
| 5849 | 71.8 | 195.9 | 5590.9 | -434.3 | -221.8
| 5879 | 74.9 | 195.9 | 5599.5 | -461.9 | -229.7
| 5910 | 78.2 | 194.9 | 5606.7 | -491 | -237.7
| 5940 | 78.6 | 192.9 | 5612.7 | -519.5 | -244.7
| 5971 | 79.9 | 193.4 | 5618.5 | -549.2 | -251.7
| 6001 | 82.2 | 194.3 | 5623.2 | -577.9 | -258.8
| 6032 | 85.4 | 193.8 | 5626.5 | -607.8 | -266.3
| 6115 | 87.5 | 190.61 | 5631.7 | -688.8 | -283.8
| 6210 | 92.9 | 187.12 | 5631.4 | -782.6 | -298.4
| 6304 | 93 | 186.7 | 5626.5 | -875.8 | -309.7
| 6399 | 89.9 | 184.71 | 5624.1 | -970.3 | -319.1
| 6494 | 90.4 | 182.75 | 5623.9 | -1065.1 | -325.3
| 6589 | 91.1 | 179.98 | 5622.6 | -1160 | -327.6
| 6684 | 90.8 | 180.62 | 5621 | -1255 | -328.1
| 6778 | 90.8 | 180.76 | 5619.7 | -1349 | -329.2
| 6873 | 90.1 | 177.93 | 5619 | -1444 | -328.1
| 6968 | 89.8 | 178.62 | 5619.1 | -1538.9 | -325.2
| 7063 | 92.3 | 180.76 | 5617.3 | -1633.9 | -324.7
| 7158 | 92.6 | 180.62 | 5613.3 | -1728.8 | -325.9
| 7253 | 88.7 | 178.58 | 5612.2 | -1823.8 | -325.2
| 7344 | 89.8 | 180.1 | 5613.4 | -1914.8 | -324.2
| 7436 | 90.5 | 180.72 | 5613.1 | -2006.8 | -324.8
| 7528 | 88.5 | 177.26 | 5613.9 | -2098.7 | -323.2
| 7619 | 87.6 | 176.61 | 5617 | -2189.5 | -318.3
| 7711 | 86.6 | 176.2 | 5621.7 | -2281.2 | -312.6
| 7803 | 87.3 | 177.48 | 5626.6 | -2373 | -307.5
| 7894 | 89.5 | 181.18 | 5629.1 | -2463.9 | -306.5
| 7985 | 90.5 | 182.23 | 5629.1 | -2554.9 | -309.2
| 8076 | 90 | 182.52 | 5628.7 | -2645.8 | -312.9
| 8168 | 89.7 | 175.72 | 5629 | -2737.7 | -311.5
| 8260 | 91.4 | 179.08 | 5628.1 | -2829.6 | -307.3
| 8351 | 92.4 | 181.37 | 5625.1 | -2920.5 | -307.7
| 8443 | 89.2 | 179.11 | 5623.8 | -3012.5 | -308.1
| 8534 | 88.3 | 174.93 | 5625.8 | -3103.3 | -303.4
| 8625 | 87.4 | 174.83 | 5629.2 | -3193.9 | -295.2
| 8717 | 86.7 | 175.4 | 5633.9 | -3285.5 | -287.4
| 8808 | 89.5 | 176.94 | 5636.9 | -3376.2 | -281.3
| 8900 | 89.1 | 179.39 | 5638.1 | -3468.1 | -278.4
| 8991 | 89.2 | 180.32 | 5639.4 | -3559.1 | -278.2
| 9081 | 88.5 | 179.53 | 5641.2 | -3649.1 | -278.1
| 9173 | 90.7 | 180.16 | 5641.9 | -3741.1 | -277.8
| 9264 | 91.3 | 181.36 | 5640.3 | -3832.1 | -279
| 9356 | 91.2 | 180.75 | 5638.3 | -3924 | -280.7
| 9447 | 90.4 | 179.61 | 5637 | -4015 | -281
| 9539 | 90.5 | 180.36 | 5636.3 | -4107 | -281
| 9631 | 88.7 | 178.36 | 5636.9 | -4199 | -279.9
| 9722 | 90.8 | 181.61 | 5637.3 | -4290 | -279.9
| 9814 | 90.7 | 182.76 | 5636.1 | -4381.9 | -283.4
| 9906 | 92.4 | 183.87 | 5633.6 | -4473.7 | -288.7
| 9998 | 90.6 | 179.95 | 5631.2 | -4565.6 | -291.8
| 10090 | 89.8 | 179.55 | 5630.9 | -4657.6 | -291.4
| 10181 | 90.9 | 179.99 | 5630.3 | -4748.6 | -291
| 10272 | 89.9 | 178.4 | 5629.7 | -4839.6 | -289.8
| 10363 | 88.2 | 176.98 | 5631.2 | -4930.5 | -286.1
| 10454 | 88.1 | 176.8 | 5634.1 | -5021.3 | -281.2
| 10545 | 89.5 | 177.3 | 5636.1 | -5112.2 | -276.5
| 10636 | 90 | 178.74 | 5636.5 | -5203.1 | -273.3
| 10727 | 89.5 | 176.49 | 5636.8 | -5294 | -269.5
| 10818 | 92.6 | 180.26 | 5635.2 | -5384.9 | -267
| 10910 | 90.29 | 182.19 | 5632.9 | -5476.9 | -268.9
| 11001 | 90.37 | 182.24 | 5632.3 | -5567.8 | -272.4
| 11093 | 90.81 | 182.87 | 5631.4 | -5659.7 | -276.5
| 11184 | 88.4 | 179.04 | 5632 | -5750.7 | -278.1
| 11276 | 89.32 | 180.07 | 5633.8 | -5842.7 | -277.4
| 11367 | 89.41 | 179.99 | 5634.9 | -5933.7 | -277.4
| 11458 | 89.49 | 180.06 | 5635.7 | -6024.6 | -277.4
| 11550 | 89.58 | 179.13 | 5636.5 | -6116.6 | -276.8
| 11641 | 89.14 | 177.7 | 5637.5 | -6207.6 | -274.3
| 11732 | 90.68 | 179.7 | 5637.6 | -6298.6 | -272.2
| 11823 | 91.52 | 180.42 | 5635.9 | -6389.5 | -272.3
| 11915 | 91.52 | 180.96 | 5633.4 | -6481.5 | -273.4
| 12006 | 89.67 | 179.54 | 5632.5 | -6572.5 | -273.8
| 12097 | 88.66 | 177.97 | 5633.8 | -6663.5 | -271.8
| 12189 | 90.29 | 177.6 | 5634.7 | -6755.4 | -268.3
| 12284 | 90.68 | 179.53 | 5633.9 | -6850.4 | -265.9
| 12379 | 90.61 | 180.04 | 5632.8 | -6945.4 | -265.5
| 12455 | 90.73 | 180.11 | 5631.9 | -7021.4 | -265.6
| 12505 | 90.73 | 180.11 | 5631.3 | -7071.4 | -265.7

## Lookup (hidden)
North Reference | RetunValue | Grid Type | ReturnValue | Deviation Indicator | ReturnValue
| 2 |  | 0 |  | 4
True |  | SPCS-Colorado Central-NAD27 |  | Directional
Grid |  | SPCS-Colorado Central-NAD83 |  | High Angle
|  | SPCS-Colorado North-NAD27 |  | Horizontal
SPCS-Colorado North-NAD83
SPCS-Colorado South-NAD27
SPCS-Colorado South-NAD83
UTM-Zone 12 NAD27
UTM-Zone 12 NAD83
UTM-Zone 13 NAD27
UTM-Zone 13 NAD83