## Data
Header Information | measured depth (ft) | inclination (°) | azimuth (°) | true vertical depth (ft) | northing +N/-S (ft) | easting +E/-W (ft)
Operator Name | 0 | 0 | 0 | 0 | 0 | 0
Bill Barrett Corp | 1000 | 0 | 0 | 1000 | 0 | 0
Operator Number | 1100 | 2 | 210.746 | 1099.98 | -1.5 | -0.89
10071 | 1200 | 4 | 210.746 | 1199.84 | -6 | -3.57
Well Name and Number | 1300 | 6 | 210.746 | 1299.45 | -13.49 | -8.02
Anschutz State 5-61-19-6457CH2 | 1400 | 7.775 | 210.746 | 1398.7 | -23.94 | -14.24
API Number (if available) | 1500 | 7.775 | 210.746 | 1497.79 | -35.57 | -21.16
| 1600 | 7.775 | 210.746 | 1596.87 | -47.19 | -28.07
Location: QQ SEC TWP RGE | 1700 | 7.775 | 210.746 | 1695.95 | -58.82 | -34.99
SWNW Sec. 19, T5N-R61W | 1800 | 7.775 | 210.746 | 1795.03 | -70.45 | -41.91
Citing Type: Planned or Actual | 1900 | 7.775 | 210.746 | 1894.11 | -82.07 | -48.82
Planned | 2000 | 7.775 | 210.746 | 1993.19 | -93.7 | -55.74
Deviation Indicator | 2100 | 7.775 | 210.746 | 2092.27 | -105.33 | -62.65
Horizontal | 2200 | 7.775 | 210.746 | 2191.35 | -116.95 | -69.57
North Reference | 2300 | 7.775 | 210.746 | 2290.43 | -128.58 | -76.48
True | 2400 | 7.775 | 210.746 | 2389.51 | -140.2 | -83.4
Grid Type | 2500 | 7.775 | 210.746 | 2488.59 | -151.83 | -90.32
#VALUE! | 2600 | 7.775 | 210.746 | 2587.67 | -163.46 | -97.23
| 2700 | 7.775 | 210.746 | 2686.75 | -175.08 | -104.15
| 2800 | 7.775 | 210.746 | 2785.84 | -186.71 | -111.06
| 2900 | 7.775 | 210.746 | 2884.92 | -198.34 | -117.98
| 3000 | 7.775 | 210.746 | 2984 | -209.96 | -124.9
| 3100 | 7.775 | 210.746 | 3083.08 | -221.59 | -131.81
| 3200 | 7.775 | 210.746 | 3182.16 | -233.21 | -138.73
| 3300 | 7.775 | 210.746 | 3281.24 | -244.84 | -145.64
| 3400 | 7.775 | 210.746 | 3380.32 | -256.47 | -152.56
| 3500 | 7.775 | 210.746 | 3479.4 | -268.09 | -159.48
| 3600 | 7.775 | 210.746 | 3578.48 | -279.72 | -166.39
| 3700 | 7.775 | 210.746 | 3677.56 | -291.35 | -173.31
| 3800 | 7.775 | 210.746 | 3776.64 | -302.97 | -180.22
| 3900 | 7.775 | 210.746 | 3875.72 | -314.6 | -187.14
| 4000 | 7.775 | 210.746 | 3974.8 | -326.22 | -194.05
| 4100 | 7.775 | 210.746 | 4073.89 | -337.85 | -200.97
| 4200 | 7.775 | 210.746 | 4172.97 | -349.48 | -207.89
| 4300 | 7.775 | 210.746 | 4272.05 | -361.1 | -214.8
| 4400 | 7.775 | 210.746 | 4371.13 | -372.73 | -221.72
| 4500 | 7.775 | 210.746 | 4470.21 | -384.36 | -228.63
| 4600 | 7.775 | 210.746 | 4569.29 | -395.98 | -235.55
| 4700 | 7.775 | 210.746 | 4668.37 | -407.61 | -242.47
| 4800 | 7.775 | 210.746 | 4767.45 | -419.23 | -249.38
| 4900 | 7.775 | 210.746 | 4866.53 | -430.86 | -256.3
| 5000 | 7.338 | 210.746 | 4965.62 | -442.42 | -263.17
| 5100 | 5.338 | 210.746 | 5065.01 | -451.9 | -268.82
| 5200 | 3.338 | 210.746 | 5164.72 | -458.41 | -272.68
| 5300 | 1.338 | 210.746 | 5264.63 | -461.91 | -274.77
| 5700 | 9.97 | 89.614 | 5664.2 | -462.53 | -267.96
| 5800 | 21.97 | 89.614 | 5760.17 | -462.35 | -240.49
| 5900 | 33.97 | 89.614 | 5848.33 | -462.03 | -193.68
| 6000 | 45.97 | 89.614 | 5924.82 | -461.6 | -129.56
| 6100 | 57.97 | 89.614 | 5986.32 | -461.07 | -50.93
| 6200 | 69.97 | 89.614 | 6030.12 | -460.47 | 38.76
| 6300 | 81.97 | 89.614 | 6054.32 | -459.82 | 135.59
| 6400 | 90.03 | 89.614 | 6058.98 | -459.15 | 235.37
| 6500 | 90.03 | 89.614 | 6058.93 | -458.47 | 335.37
| 6600 | 90.03 | 89.614 | 6058.88 | -457.8 | 435.37
| 6700 | 90.03 | 89.614 | 6058.83 | -457.13 | 535.37
| 6800 | 90.03 | 89.614 | 6058.77 | -456.46 | 635.36
| 6900 | 90.03 | 89.614 | 6058.72 | -455.78 | 735.36
| 7000 | 90.03 | 89.614 | 6058.67 | -455.11 | 835.36
| 7100 | 90.03 | 89.614 | 6058.62 | -454.44 | 935.36
| 7200 | 90.03 | 89.614 | 6058.57 | -453.76 | 1035.35
| 7300 | 90.03 | 89.614 | 6058.51 | -453.09 | 1135.35
| 7400 | 90.03 | 89.614 | 6058.46 | -452.42 | 1235.35
| 7500 | 90.03 | 89.614 | 6058.41 | -451.75 | 1335.35
| 7600 | 90.03 | 89.614 | 6058.36 | -451.07 | 1435.34
| 7700 | 90.03 | 89.614 | 6058.31 | -450.4 | 1535.34
| 7800 | 90.03 | 89.614 | 6058.25 | -449.73 | 1635.34
| 7900 | 90.03 | 89.614 | 6058.2 | -449.05 | 1735.34
| 8000 | 90.03 | 89.614 | 6058.15 | -448.38 | 1835.34
| 8100 | 90.03 | 89.614 | 6058.1 | -447.71 | 1935.33
| 8200 | 90.03 | 89.614 | 6058.05 | -447.04 | 2035.33
| 8300 | 90.03 | 89.614 | 6057.99 | -446.36 | 2135.33
| 8400 | 90.03 | 89.614 | 6057.94 | -445.69 | 2235.33
| 8500 | 90.03 | 89.614 | 6057.89 | -445.02 | 2335.32
| 8600 | 90.03 | 89.614 | 6057.84 | -444.34 | 2435.32
| 8700 | 90.03 | 89.614 | 6057.79 | -443.67 | 2535.32
| 8800 | 90.03 | 89.614 | 6057.73 | -443 | 2635.32
| 8900 | 90.03 | 89.614 | 6057.68 | -442.33 | 2735.32
| 9000 | 90.03 | 89.614 | 6057.63 | -441.65 | 2835.31
| 9100 | 90.03 | 89.614 | 6057.58 | -440.98 | 2935.31
| 9200 | 90.03 | 89.614 | 6057.52 | -440.31 | 3035.31
| 9300 | 90.03 | 89.614 | 6057.47 | -439.63 | 3135.31
| 9400 | 90.03 | 89.614 | 6057.42 | -438.96 | 3235.3
| 9500 | 90.03 | 89.614 | 6057.37 | -438.29 | 3335.3
| 9600 | 90.03 | 89.614 | 6057.32 | -437.61 | 3435.3
| 9700 | 90.03 | 89.614 | 6057.26 | -436.94 | 3535.3
| 9800 | 90.03 | 89.614 | 6057.21 | -436.27 | 3635.29
| 9900 | 90.03 | 89.614 | 6057.16 | -435.6 | 3735.29
| 10000 | 90.03 | 89.614 | 6057.11 | -434.92 | 3835.29
| 10100 | 90.03 | 89.614 | 6057.06 | -434.25 | 3935.29
| 10200 | 90.03 | 89.614 | 6057 | -433.58 | 4035.29
| 10300 | 90.03 | 89.614 | 6056.95 | -432.9 | 4135.28
| 10400 | 90.03 | 89.614 | 6056.9 | -432.23 | 4235.28
| 10500 | 90.03 | 89.614 | 6056.85 | -431.56 | 4335.28
| 10600 | 90.03 | 89.614 | 6056.8 | -430.89 | 4435.28
| 10700 | 90.03 | 89.614 | 6056.74 | -430.21 | 4535.27
| 10800 | 90.03 | 89.614 | 6056.69 | -429.54 | 4635.27
| 10900 | 90.03 | 89.614 | 6056.64 | -428.87 | 4735.27
| 11000 | 90.03 | 89.614 | 6056.59 | -428.19 | 4835.27
| 11100 | 90.03 | 89.614 | 6056.54 | -427.52 | 4935.27
| 11200 | 90.03 | 89.614 | 6056.48 | -426.85 | 5035.26
| 11300 | 90.03 | 89.614 | 6056.43 | -426.18 | 5135.26
| 11400 | 90.03 | 89.614 | 6056.38 | -425.5 | 5235.26
| 11500 | 90.03 | 89.614 | 6056.33 | -424.83 | 5335.26
| 11600 | 90.03 | 89.614 | 6056.27 | -424.16 | 5435.25
| 11700 | 90.03 | 89.614 | 6056.22 | -423.48 | 5535.25
| 11800 | 90.03 | 89.614 | 6056.17 | -422.81 | 5635.25
| 11900 | 90.03 | 89.614 | 6056.12 | -422.14 | 5735.25
| 12000 | 90.03 | 89.614 | 6056.07 | -421.47 | 5835.24
| 12100 | 90.03 | 89.614 | 6056.01 | -420.79 | 5935.24
| 12200 | 90.03 | 89.614 | 6055.96 | -420.12 | 6035.24
| 12300 | 90.03 | 89.614 | 6055.91 | -419.45 | 6135.24
| 12400 | 90.03 | 89.614 | 6055.86 | -418.77 | 6235.24
| 12500 | 90.03 | 89.614 | 6055.81 | -418.1 | 6335.23
| 12600 | 90.03 | 89.614 | 6055.75 | -417.43 | 6435.23
| 12700 | 90.03 | 89.614 | 6055.7 | -416.75 | 6535.23
| 12800 | 90.03 | 89.614 | 6055.65 | -416.08 | 6635.23
| 12900 | 90.03 | 89.614 | 6055.6 | -415.41 | 6735.22
| 13000 | 90.03 | 89.614 | 6055.55 | -414.74 | 6835.22
| 13100 | 90.03 | 89.614 | 6055.49 | -414.06 | 6935.22
| 13200 | 90.03 | 89.614 | 6055.44 | -413.39 | 7035.22
| 13300 | 90.03 | 89.614 | 6055.39 | -412.72 | 7135.22
| 13400 | 90.03 | 89.614 | 6055.34 | -412.04 | 7235.21
| 13500 | 90.03 | 89.614 | 6055.29 | -411.37 | 7335.21
| 13600 | 90.03 | 89.614 | 6055.23 | -410.7 | 7435.21
| 13700 | 90.03 | 89.614 | 6055.18 | -410.03 | 7535.21
| 13800 | 90.03 | 89.614 | 6055.13 | -409.35 | 7635.2
| 13900 | 90.03 | 89.614 | 6055.08 | -408.68 | 7735.2
| 14000 | 90.03 | 89.614 | 6055.02 | -408.01 | 7835.2
| 14100 | 90.03 | 89.614 | 6054.97 | -407.33 | 7935.2
| 14200 | 90.03 | 89.614 | 6054.92 | -406.66 | 8035.19
| 14300 | 90.03 | 89.614 | 6054.87 | -405.99 | 8135.19
| 14400 | 90.03 | 89.614 | 6054.82 | -405.32 | 8235.19
| 14500 | 90.03 | 89.614 | 6054.76 | -404.64 | 8335.19
| 14600 | 90.03 | 89.614 | 6054.71 | -403.97 | 8435.19
| 14700 | 90.03 | 89.614 | 6054.66 | -403.3 | 8535.18
| 14800 | 90.03 | 89.614 | 6054.61 | -402.62 | 8635.18
| 14900 | 90.03 | 89.614 | 6054.56 | -401.95 | 8735.18
| 15000 | 90.03 | 89.614 | 6054.5 | -401.28 | 8835.18
| 15100 | 90.03 | 89.614 | 6054.45 | -400.61 | 8935.17
| 15200 | 90.03 | 89.614 | 6054.4 | -399.93 | 9035.17
| 15300 | 90.03 | 89.614 | 6054.35 | -399.26 | 9135.17
| 15400 | 90.03 | 89.614 | 6054.3 | -398.59 | 9235.17
| 15500 | 90.03 | 89.614 | 6054.24 | -397.91 | 9335.17
| 15600 | 90.03 | 89.614 | 6054.19 | -397.24 | 9435.16
| 15700 | 90.03 | 89.614 | 6054.14 | -396.57 | 9535.16
| 15800 | 90.03 | 89.614 | 6054.09 | -395.9 | 9635.16
| 15900 | 90.03 | 89.614 | 6054.04 | -395.22 | 9735.16
| 15967.9 | 90.03 | 89.614 | 6054 | -394.77 | 9803.06

## Lookup (hidden)
North Reference | RetunValue | Grid Type | ReturnValue | Deviation Indicator | ReturnValue
| 2 |  | 0 |  | 4
True |  | SPCS-Colorado Central-NAD27 |  | Directional
Grid |  | SPCS-Colorado Central-NAD83 |  | High Angle
|  | SPCS-Colorado North-NAD27 |  | Horizontal
SPCS-Colorado North-NAD83
SPCS-Colorado South-NAD27
SPCS-Colorado South-NAD83
UTM-Zone 12 NAD27
UTM-Zone 12 NAD83
UTM-Zone 13 NAD27
UTM-Zone 13 NAD83