## Data
Header Information | measured depth (ft) | inclination (°) | azimuth (°) | true vertical depth (ft) | northing +N/-S (ft) | easting +E/-W (ft)
Operator Name | 1600 | 1.5 | 303.287 | 1599.989 | 0.718 | -1.094
NIGHTHAWK PRODUCTIONS | 1700 | 3 | 303.287 | 1699.909 | 2.873 | -4.376
Operator Number | 1800 | 4.5 | 303.287 | 1799.692 | 6.462 | -9.843
10399 | 1833.2 | 4.998 | 303.287 | 1832.778 | 7.971 | -12.141
Well Name and Number | 2333.2 | 4.998 | 303.287 | 2330.876 | 31.878 | -48.554
BLACKCOMB 5-14 | 2833.2 | 4.998 | 303.287 | 2828.975 | 55.786 | -84.968
API Number (if available) | 3333.2 | 4.998 | 303.287 | 3327.074 | 79.693 | -121.382
| 3698.515 | 4.998 | 303.287 | 3691 | 97.161 | -147.986
Location: QQ SEC TWP RGE | 4057.881 | 4.998 | 303.287 | 4049 | 114.344 | -174.158
SWNW SEC 14 T6S R54W | 4371.08 | 4.998 | 303.287 | 4361.008 | 129.319 | -196.967
Citing Type: Planned or Actual | 4471.08 | 3.498 | 303.287 | 4460.73 | 133.385 | -203.159
PLANNED | 4554.456 | 2.247 | 303.287 | 4544 | 135.678 | -206.652
Deviation Indicator | 4654.456 | 0.747 | 303.287 | 4643.963 | 137.112 | -208.836
Directional | 4704.28 | 0 | 303.287 | 4693.786 | 137.29 | -209.107
North Reference | 6169.494 | 0 | 303.287 | 6159 | 137.29 | -209.107
Grid | 6873.495 | 0 | 303.287 | 6863.001 | 137.29 | -209.107
Grid Type | 7205.495 | 0 | 303.287 | 7195.001 | 137.29 | -209.107
SPCS-Colorado North-NAD83 | 7386.495 | 0 | 303.287 | 7376.001 | 137.29 | -209.107
| 7999.495 | 0 | 303.287 | 7989.001 | 137.29 | -209.107
| 8070.495 | 0 | 303.287 | 8060.001 | 137.29 | -209.107
| 9010.494 | 0 | 303.287 | 9000 | 137.29 | -209.107

## Lookup (hidden)
North Reference | RetunValue | Grid Type | ReturnValue | Deviation Indicator | ReturnValue
| 3 |  | 5 |  | 2
True |  | SPCS-Colorado Central-NAD27 |  | Directional
Grid |  | SPCS-Colorado Central-NAD83 |  | High Angle
|  | SPCS-Colorado North-NAD27 |  | Horizontal
SPCS-Colorado North-NAD83
SPCS-Colorado South-NAD27
SPCS-Colorado South-NAD83
UTM-Zone 12 NAD27
UTM-Zone 12 NAD83
UTM-Zone 13 NAD27
UTM-Zone 13 NAD83