## Data
Header Information | measured depth (ft) | inclination (°) | azimuth (°) | true vertical depth (ft) | northing +N/-S (ft) | easting +E/-W (ft)
Operator Name | 0 | 0 | 0 | 0 | 0 | 0
KERR MCGEE | 100 | 0 | 0 | 100 | 0 | 0
Operator Number | 200 | 0 | 0 | 200 | 0 | 0
47120 | 300 | 0 | 0 | 300 | 0 | 0
Well Name and Number | 400 | 0 | 0 | 400 | 0 | 0
Dolph 4C-1HZ | 500 | 0 | 0 | 500 | 0 | 0
API Number (if available) | 600 | 0 | 0 | 600 | 0 | 0
| 700 | 0 | 0 | 700 | 0 | 0
Location: QQ SEC TWP RGE | 800 | 0 | 0 | 800 | 0 | 0
SESW Sec 1 T2N R66W | 900 | 0 | 0 | 900 | 0 | 0
Citing Type: Planned or Actual | 1000 | 0 | 0 | 1000 | 0 | 0
Planned | 1100 | 0 | 0 | 1100 | 0 | 0
Deviation Indicator | 1200 | 0 | 0 | 1200 | 0 | 0
Horizontal | 1300 | 0 | 0 | 1300 | 0 | 0
North Reference | 1400 | 0 | 0 | 1400 | 0 | 0
True | 1500 | 0 | 0 | 1500 | 0 | 0
Grid Type | 1600 | 0 | 0 | 1600 | 0 | 0
#VALUE! | 1680 | 0 | 0 | 1680 | 0 | 0
| 1700 | 0.4 | 234 | 1700 | -0.04 | -0.06
| 1800 | 2.4 | 234 | 1799.96 | -1.48 | -2.03
| 1900 | 4.4 | 234 | 1899.78 | -4.96 | -6.83
| 2000 | 6.4 | 234 | 1999.33 | -10.49 | -14.44
| 2100 | 8.4 | 234 | 2098.5 | -18.06 | -24.86
| 2180 | 10 | 234 | 2177.47 | -25.58 | -35.21
| 2200 | 10 | 234 | 2197.16 | -27.62 | -38.02
| 2300 | 10 | 234 | 2295.64 | -37.83 | -52.07
| 2400 | 10 | 234 | 2394.12 | -48.04 | -66.12
| 2500 | 10 | 234 | 2492.6 | -58.24 | -80.17
| 2600 | 10 | 234 | 2591.08 | -68.45 | -94.21
| 2700 | 10 | 234 | 2689.57 | -78.66 | -108.26
| 2800 | 10 | 234 | 2788.05 | -88.86 | -122.31
| 2900 | 10 | 234 | 2886.53 | -99.07 | -136.36
| 3000 | 10 | 234 | 2985.01 | -109.28 | -150.41
| 3100 | 10 | 234 | 3083.49 | -119.48 | -164.46
| 3200 | 10 | 234 | 3181.97 | -129.69 | -178.5
| 3300 | 10 | 234 | 3280.45 | -139.9 | -192.55
| 3400 | 10 | 234 | 3378.93 | -150.1 | -206.6
| 3500 | 10 | 234 | 3477.41 | -160.31 | -220.65
| 3600 | 10 | 234 | 3575.89 | -170.52 | -234.7
| 3700 | 10 | 234 | 3674.37 | -180.73 | -248.75
| 3800 | 10 | 234 | 3772.85 | -190.93 | -262.8
| 3900 | 10 | 234 | 3871.33 | -201.14 | -276.84
| 4000 | 10 | 234 | 3969.82 | -211.35 | -290.89
| 4100 | 10 | 234 | 4068.3 | -221.55 | -304.94
| 4200 | 10 | 234 | 4166.78 | -231.76 | -318.99
| 4300 | 10 | 234 | 4265.26 | -241.97 | -333.04
| 4400 | 10 | 234 | 4363.74 | -252.17 | -347.09
| 4500 | 10 | 234 | 4462.22 | -262.38 | -361.13
| 4600 | 10 | 234 | 4560.7 | -272.59 | -375.18
| 4700 | 10 | 234 | 4659.18 | -282.79 | -389.23
| 4800 | 10 | 234 | 4757.66 | -293 | -403.28
| 4900 | 10 | 234 | 4856.14 | -303.21 | -417.33
| 5000 | 10 | 234 | 4954.62 | -313.41 | -431.38
| 5100 | 10 | 234 | 5053.1 | -323.62 | -445.42
| 5200 | 10 | 234 | 5151.58 | -333.83 | -459.47
| 5300 | 10 | 234 | 5250.07 | -344.03 | -473.52
| 5400 | 10 | 234 | 5348.55 | -354.24 | -487.57
| 5500 | 10 | 234 | 5447.03 | -364.45 | -501.62
| 5600 | 10 | 234 | 5545.51 | -374.65 | -515.67
| 5700 | 10 | 234 | 5643.99 | -384.86 | -529.72
| 5800 | 10 | 234 | 5742.47 | -395.07 | -543.76
| 5900 | 10 | 234 | 5840.95 | -405.27 | -557.81
| 6000 | 10 | 234 | 5939.43 | -415.48 | -571.86
| 6100 | 10 | 234 | 6037.91 | -425.69 | -585.91
| 6200 | 10 | 234 | 6136.39 | -435.89 | -599.96
| 6280 | 10 | 234 | 6215.18 | -444.06 | -611.2
| 6300 | 9.6 | 234 | 6234.89 | -446.06 | -613.95
| 6400 | 7.6 | 234 | 6333.76 | -454.85 | -626.05
| 6500 | 5.6 | 234 | 6433.09 | -461.61 | -635.35
| 6600 | 3.6 | 234 | 6532.76 | -466.32 | -641.83
| 6700 | 1.6 | 234 | 6632.65 | -468.99 | -645.5
| 6780 | 0 | 0 | 6712.64 | -469.64 | -646.41
| 6800 | 0 | 0 | 6732.64 | -469.64 | -646.41
| 6889.2 | 0 | 0 | 6821.84 | -469.64 | -646.41
| 6900 | 1.08 | 359.57 | 6832.64 | -469.54 | -646.41
| 6950 | 6.08 | 359.57 | 6882.53 | -466.42 | -646.43
| 7000 | 11.08 | 359.57 | 6931.95 | -458.96 | -646.49
| 7050 | 16.08 | 359.57 | 6980.54 | -447.23 | -646.57
| 7100 | 21.08 | 359.57 | 7027.92 | -431.3 | -646.69
| 7121.68 | 23.2485 | 359.57 | 7048 | -423.12 | -646.76
| 7150 | 24.9474 | 359.57 | 7073.85 | -411.56 | -646.84
| 7200 | 27.9474 | 359.57 | 7118.61 | -389.29 | -647.01
| 7237.06 | 30.1709 | 359.57 | 7151 | -371.3 | -647.14
| 7250 | 31.4651 | 359.5702 | 7162.11 | -364.67 | -647.19
| 7300 | 36.4651 | 359.571 | 7203.57 | -336.74 | -647.4
| 7350 | 41.4651 | 359.5717 | 7242.43 | -305.31 | -647.64
| 7400 | 46.4651 | 359.5722 | 7278.41 | -270.61 | -647.9
| 7450 | 51.4651 | 359.5726 | 7311.23 | -232.91 | -648.18
| 7500 | 56.4651 | 359.573 | 7340.63 | -192.49 | -648.48
| 7550 | 61.4651 | 359.5734 | 7366.4 | -149.66 | -648.8
| 7600 | 66.4651 | 359.5737 | 7388.34 | -104.75 | -649.13
| 7650 | 71.4651 | 359.574 | 7406.28 | -58.1 | -649.48
| 7700 | 76.4651 | 359.5742 | 7420.09 | -10.06 | -649.84
| 7750 | 81.4651 | 359.5745 | 7429.66 | 39 | -650.2
| 7800 | 86.4651 | 359.5747 | 7434.91 | 88.7 | -650.57
| 7834.69 | 89.9339 | 359.5749 | 7436 | 123.37 | -650.83
| 7900 | 89.9339 | 359.5749 | 7436.08 | 188.68 | -651.31
| 8000 | 89.9339 | 359.5749 | 7436.19 | 288.68 | -652.06
| 8100 | 89.9339 | 359.5749 | 7436.31 | 388.67 | -652.8
| 8200 | 89.9339 | 359.5749 | 7436.42 | 488.67 | -653.54
| 8300 | 89.9339 | 359.5749 | 7436.54 | 588.67 | -654.28
| 8400 | 89.9339 | 359.5749 | 7436.65 | 688.66 | -655.02
| 8500 | 89.9339 | 359.5749 | 7436.77 | 788.66 | -655.77
| 8600 | 89.9339 | 359.5749 | 7436.88 | 888.66 | -656.51
| 8700 | 89.9339 | 359.5749 | 7437 | 988.66 | -657.25
| 8800 | 89.9339 | 359.5749 | 7437.11 | 1088.65 | -657.99
| 8900 | 89.9339 | 359.5749 | 7437.23 | 1188.65 | -658.73
| 9000 | 89.9339 | 359.5749 | 7437.34 | 1288.65 | -659.47
| 9100 | 89.9339 | 359.5749 | 7437.46 | 1388.64 | -660.22
| 9200 | 89.9339 | 359.5749 | 7437.58 | 1488.64 | -660.96
| 9300 | 89.9339 | 359.5749 | 7437.69 | 1588.64 | -661.7
| 9400 | 89.9339 | 359.5749 | 7437.81 | 1688.64 | -662.44
| 9500 | 89.9339 | 359.5749 | 7437.92 | 1788.63 | -663.18
| 9600 | 89.9339 | 359.5749 | 7438.04 | 1888.63 | -663.93
| 9700 | 89.9339 | 359.5749 | 7438.15 | 1988.63 | -664.67
| 9800 | 89.9339 | 359.5749 | 7438.27 | 2088.62 | -665.41
| 9900 | 89.9339 | 359.5749 | 7438.38 | 2188.62 | -666.15
| 10000 | 89.9339 | 359.5749 | 7438.5 | 2288.62 | -666.89
| 10100 | 89.9339 | 359.5749 | 7438.61 | 2388.62 | -667.64
| 10200 | 89.9339 | 359.5749 | 7438.73 | 2488.61 | -668.38
| 10300 | 89.9339 | 359.5749 | 7438.84 | 2588.61 | -669.12
| 10400 | 89.9339 | 359.5749 | 7438.96 | 2688.61 | -669.86
| 10500 | 89.9339 | 359.5749 | 7439.07 | 2788.6 | -670.6
| 10600 | 89.9339 | 359.5749 | 7439.19 | 2888.6 | -671.35
| 10700 | 89.9339 | 359.5749 | 7439.31 | 2988.6 | -672.09
| 10800 | 89.9339 | 359.5749 | 7439.42 | 3088.6 | -672.83
| 10900 | 89.9339 | 359.5749 | 7439.54 | 3188.59 | -673.57
| 11000 | 89.9339 | 359.5749 | 7439.65 | 3288.59 | -674.31
| 11100 | 89.9339 | 359.5749 | 7439.77 | 3388.59 | -675.05
| 11200 | 89.9339 | 359.5749 | 7439.88 | 3488.59 | -675.8
| 11300 | 89.9339 | 359.5749 | 7440 | 3588.58 | -676.54
| 11400 | 89.9339 | 359.5749 | 7440.11 | 3688.58 | -677.28
| 11500 | 89.9339 | 359.5749 | 7440.23 | 3788.58 | -678.02
| 11600 | 89.9339 | 359.5749 | 7440.34 | 3888.57 | -678.76
| 11700 | 89.9339 | 359.5749 | 7440.46 | 3988.57 | -679.51
| 11800 | 89.9339 | 359.5749 | 7440.57 | 4088.57 | -680.25
| 11900 | 89.9339 | 359.5749 | 7440.69 | 4188.57 | -680.99
| 12000 | 89.9339 | 359.5749 | 7440.81 | 4288.56 | -681.73
| 12100 | 89.9339 | 359.5749 | 7440.92 | 4388.56 | -682.47
| 12168.63 | 89.9339 | 359.5749 | 7441 | 4457.19 | -682.98

## Lookup (hidden)
North Reference | RetunValue | Grid Type | ReturnValue | Deviation Indicator | ReturnValue
| 2 |  | 0 |  | 4
True |  | SPCS-Colorado Central-NAD27 |  | Directional
Grid |  | SPCS-Colorado Central-NAD83 |  | High Angle
|  | SPCS-Colorado North-NAD27 |  | Horizontal
SPCS-Colorado North-NAD83
SPCS-Colorado South-NAD27
SPCS-Colorado South-NAD83
UTM-Zone 12 NAD27
UTM-Zone 12 NAD83
UTM-Zone 13 NAD27
UTM-Zone 13 NAD83