## Data
Header Information | measured depth (ft) | inclination (°) | azimuth (°) | true vertical depth (ft) | northing +N/-S (ft) | easting +E/-W (ft)
Operator Name | 0 | 0 | 0 | 0 | 0 | 0
WPX Energy Rocky Mountain, LLC | 75 | 0.44 | 14.77 | 75 | 0.3 | 0.1
Operator Number | 165 | 2.73 | 345.23 | 165 | 2.7 | -0.4
96850 | 256 | 4.49 | 326.69 | 255.8 | 7.8 | -2.9
Well Name and Number | 346 | 5.45 | 331.35 | 345.4 | 14.5 | -6.9
SAVAGE RWF 312-25 | 437 | 7.65 | 323.88 | 435.8 | 23.1 | -12.5
API Number (if available) | 527 | 10.29 | 327.74 | 524.7 | 34.8 | -20.3
05-045-21975-00 | 617 | 12.58 | 328.01 | 612.9 | 49.9 | -29.8
Location: QQ SEC TWP RGE | 707 | 14.6 | 326.69 | 700.4 | 67.7 | -41.3
SENW, Sec. 25, T6S, R94W | 778 | 14.36 | 326.68 | 769.2 | 82.5 | -51
Citing Type: Planned or Actual | 868 | 15.21 | 325.65 | 856.2 | 101.6 | -63.8
Actual | 958 | 14.07 | 326.18 | 943.3 | 120.4 | -76.5
Deviation Indicator | 1052 | 13.02 | 329.25 | 1034.6 | 139 | -88.3
Directional | 1105 | 13.41 | 329.37 | 1086.2 | 149.4 | -94.5
North Reference | 1207 | 14.02 | 329.22 | 1185.3 | 170.2 | -106.9
True | 1239 | 14.18 | 329.54 | 1216.4 | 176.9 | -110.8
Grid Type | 1333 | 14.9 | 329.34 | 1307.4 | 197.3 | -122.8
#VALUE! | 1427 | 15.64 | 329.01 | 1398 | 218.5 | -135.5
| 1523 | 15.56 | 329.26 | 1490.5 | 240.7 | -148.8
| 1617 | 15.99 | 329.17 | 1581 | 262.6 | -161.8
| 1712 | 16.65 | 328.19 | 1672.1 | 285.4 | -175.7
| 1807 | 15.74 | 328.11 | 1763.4 | 307.9 | -189.7
| 1900 | 16.19 | 328.34 | 1852.8 | 329.7 | -203.2
| 1994 | 15.32 | 326.59 | 1943.2 | 351.2 | -216.9
| 2088 | 14.58 | 327.59 | 2034.1 | 371.6 | -230.1
| 2181 | 15.01 | 328.03 | 2124 | 391.7 | -242.7
| 2274 | 14.12 | 327.67 | 2214 | 411.5 | -255.2
| 2368 | 13.62 | 328.24 | 2305.2 | 430.6 | -267.1
| 2461 | 13.91 | 328.28 | 2395.6 | 449.4 | -278.8
| 2554 | 14.12 | 327.23 | 2485.8 | 468.4 | -290.8
| 2648 | 14.47 | 327.03 | 2576.9 | 487.9 | -303.4
| 2742 | 13.79 | 328.07 | 2668.1 | 507.3 | -315.7
| 2836 | 14.13 | 327.65 | 2759.3 | 526.5 | -327.7
| 2928 | 13.65 | 330.31 | 2848.6 | 545.4 | -339.1
| 3022 | 13.69 | 329.52 | 2939.9 | 564.6 | -350.3
| 3116 | 13.7 | 329.35 | 3031.2 | 583.8 | -361.6
| 3211 | 14.2 | 329.22 | 3123.4 | 603.5 | -373.3
| 3306 | 13.65 | 327.72 | 3215.7 | 623 | -385.2
| 3399 | 14.05 | 326.67 | 3306 | 641.7 | -397.3
| 3491 | 14.25 | 325.58 | 3395.2 | 660.3 | -409.8
| 3584 | 13.9 | 326.31 | 3485.4 | 679.1 | -422.5
| 3678 | 13.88 | 326.09 | 3576.6 | 697.8 | -435.1
| 3772 | 13.99 | 325.21 | 3667.9 | 716.5 | -447.8
| 3866 | 14.31 | 325.4 | 3759 | 735.4 | -460.9
| 3961 | 14.12 | 326.93 | 3851.1 | 754.8 | -473.9
| 4054 | 14.07 | 327.32 | 3941.3 | 773.8 | -486.2
| 4148 | 14.24 | 327.8 | 4032.4 | 793.2 | -498.5
| 4242 | 14.07 | 328.38 | 4123.6 | 812.7 | -510.7
| 4336 | 13.59 | 327.41 | 4214.9 | 831.8 | -522.6
| 4428 | 14.01 | 327.95 | 4304.2 | 850.3 | -534.3
| 4523 | 14.16 | 330.75 | 4396.3 | 870.2 | -546.1
| 4618 | 12.86 | 333.57 | 4488.7 | 889.8 | -556.5
| 4711 | 11.53 | 333.61 | 4579.6 | 907.4 | -565.2
| 4804 | 10.91 | 334.29 | 4670.8 | 923.7 | -573.2
| 4897 | 10.24 | 333.52 | 4762.3 | 939 | -580.7
| 4991 | 9.63 | 335.33 | 4854.9 | 953.6 | -587.7
| 5086 | 8.24 | 337.04 | 4948.7 | 967.1 | -593.7
| 5180 | 7.01 | 338.27 | 5041.9 | 978.6 | -598.4
| 5274 | 6.77 | 337.15 | 5135.2 | 989.1 | -602.7
| 5367 | 6.82 | 341.09 | 5227.5 | 999.3 | -606.6
| 5461 | 5.44 | 339.52 | 5321 | 1008.8 | -610
| 5555 | 5.01 | 340.57 | 5414.6 | 1016.8 | -612.9
| 5649 | 4.4 | 338.76 | 5508.3 | 1024.1 | -615.6
| 5742 | 3.28 | 337.97 | 5601.1 | 1029.9 | -617.9
| 5836 | 2.78 | 332.09 | 5694.9 | 1034.4 | -620
| 5931 | 2.65 | 326.79 | 5789.8 | 1038.2 | -622.2
| 6025 | 2.43 | 330.15 | 5883.7 | 1041.8 | -624.4
| 6120 | 1.92 | 336.11 | 5978.7 | 1045 | -626.1
| 6215 | 1.01 | 29.39 | 6073.6 | 1047.2 | -626.3
| 6309 | 0.5 | 17.67 | 6167.6 | 1048.3 | -625.8
| 6402 | 0.53 | 36.14 | 6260.6 | 1049 | -625.4
| 6495 | 0.38 | 189.75 | 6353.6 | 1049.1 | -625.2
| 6589 | 0.44 | 153.3 | 6447.6 | 1048.4 | -625.1
| 6682 | 0.29 | 164.4 | 6540.6 | 1047.9 | -624.9
| 6777 | 0.79 | 196.44 | 6635.6 | 1047 | -625
| 6870 | 0.38 | 8.67 | 6728.6 | 1046.7 | -625.1
| 6965 | 0.18 | 22.87 | 6823.6 | 1047.2 | -625
| 7060 | 0.12 | 264.98 | 6918.6 | 1047.3 | -625
| 7154 | 0.2 | 255.72 | 7012.6 | 1047.2 | -625.3
| 7248 | 0.28 | 236.36 | 7106.6 | 1047.1 | -625.7
| 7342 | 0.77 | 194.78 | 7200.6 | 1046.3 | -626
| 7436 | 0.35 | 100.92 | 7294.6 | 1046 | -626.2
| 7528 | 0.44 | 50.99 | 7386.6 | 1046.5 | -625.9
| 7622 | 0.32 | 84.25 | 7480.6 | 1046.8 | -625.3
| 7716 | 0.62 | 155.5 | 7574.6 | 1046.3 | -624.9
| 7810 | 0.77 | 177.04 | 7668.6 | 1045.2 | -624.6
| 7904 | 1.73 | 184.59 | 7762.6 | 1043.2 | -624.7
| 7996 | 1.95 | 178.18 | 7854.5 | 1040.2 | -624.8
| 8090 | 2.66 | 183.75 | 7948.5 | 1036.5 | -624.9
| 8185 | 2.73 | 203.75 | 8043.3 | 1032.2 | -625.9
| 8279 | 3.27 | 194.07 | 8137.2 | 1027.6 | -627.5
| 8371 | 3.5 | 193.93 | 8229.1 | 1022.3 | -628.8
| 8465 | 3.43 | 197.68 | 8322.9 | 1016.8 | -630.3
| 8559 | 3.17 | 213.94 | 8416.7 | 1012 | -632.6
| 8665 | 3.62 | 213.08 | 8522.5 | 1006.7 | -636.1
| 8730 | 3.9 | 212.55 | 8587.4 | 1003.2 | -638.4

## Lookup (hidden)
North Reference | RetunValue | Grid Type | ReturnValue | Deviation Indicator | ReturnValue
| 2 |  | 0 |  | 2
True |  | SPCS-Colorado Central-NAD27 |  | Directional
Grid |  | SPCS-Colorado Central-NAD83 |  | High Angle
|  | SPCS-Colorado North-NAD27 |  | Horizontal
SPCS-Colorado North-NAD83
SPCS-Colorado South-NAD27
SPCS-Colorado South-NAD83
UTM-Zone 12 NAD27
UTM-Zone 12 NAD83
UTM-Zone 13 NAD27
UTM-Zone 13 NAD83