## Data
Header Information | measured depth (ft) | inclination (°) | azimuth (°) | true vertical depth (ft) | northing +N/-S (ft) | easting +E/-W (ft)
Operator Name | 0 | 0 | 0 | 0 | 0 | 0
KERR MCGEE | 100 | 0 | 0 | 100 | 0 | 0
Operator Number | 200 | 0 | 0 | 200 | 0 | 0
47120 | 300 | 0 | 0 | 300 | 0 | 0
Well Name and Number | 400 | 0 | 0 | 400 | 0 | 0
Dolph 4N-1HZ | 500 | 0 | 0 | 500 | 0 | 0
API Number (if available) | 600 | 0 | 0 | 600 | 0 | 0
| 700 | 0 | 0 | 700 | 0 | 0
Location: QQ SEC TWP RGE | 800 | 0 | 0 | 800 | 0 | 0
SESW Sec 1 T2N R66W | 900 | 0 | 0 | 900 | 0 | 0
Citing Type: Planned or Actual | 1000 | 0 | 0 | 1000 | 0 | 0
Planned | 1100 | 0 | 0 | 1100 | 0 | 0
Deviation Indicator | 1200 | 0 | 0 | 1200 | 0 | 0
Horizontal | 1300 | 0 | 0 | 1300 | 0 | 0
North Reference | 1400 | 0 | 0 | 1400 | 0 | 0
True | 1500 | 0 | 0 | 1500 | 0 | 0
Grid Type | 1510 | 0 | 0 | 1510 | 0 | 0
#VALUE! | 1600 | 1.8 | 247 | 1599.99 | -0.55 | -1.3
| 1700 | 3.8 | 247 | 1699.86 | -2.46 | -5.8
| 1800 | 5.8 | 247 | 1799.5 | -5.73 | -13.5
| 1900 | 7.8 | 247 | 1898.8 | -10.36 | -24.4
| 2000 | 9.8 | 247 | 1997.61 | -16.33 | -38.48
| 2100 | 11.8 | 247 | 2095.84 | -23.66 | -55.73
| 2200 | 13.8 | 247 | 2193.35 | -32.31 | -76.12
| 2300 | 15.8 | 247 | 2290.03 | -42.29 | -99.63
| 2400 | 17.8 | 247 | 2385.75 | -53.58 | -126.24
| 2460 | 19 | 247 | 2442.68 | -60.98 | -143.67
| 2500 | 19 | 247 | 2480.5 | -66.07 | -155.66
| 2600 | 19 | 247 | 2575.06 | -78.79 | -185.63
| 2700 | 19 | 247 | 2669.61 | -91.51 | -215.6
| 2800 | 19 | 247 | 2764.16 | -104.24 | -245.56
| 2900 | 19 | 247 | 2858.71 | -116.96 | -275.53
| 3000 | 19 | 247 | 2953.26 | -129.68 | -305.5
| 3100 | 19 | 247 | 3047.82 | -142.4 | -335.47
| 3200 | 19 | 247 | 3142.37 | -155.12 | -365.44
| 3300 | 19 | 247 | 3236.92 | -167.84 | -395.41
| 3400 | 19 | 247 | 3331.47 | -180.56 | -425.38
| 3500 | 19 | 247 | 3426.02 | -193.28 | -455.34
| 3600 | 19 | 247 | 3520.58 | -206 | -485.31
| 3700 | 19 | 247 | 3615.13 | -218.72 | -515.28
| 3800 | 19 | 247 | 3709.68 | -231.45 | -545.25
| 3900 | 19 | 247 | 3804.23 | -244.17 | -575.22
| 4000 | 19 | 247 | 3898.78 | -256.89 | -605.19
| 4100 | 19 | 247 | 3993.33 | -269.61 | -635.16
| 4200 | 19 | 247 | 4087.89 | -282.33 | -665.13
| 4300 | 19 | 247 | 4182.44 | -295.05 | -695.09
| 4400 | 19 | 247 | 4276.99 | -307.77 | -725.06
| 4500 | 19 | 247 | 4371.54 | -320.49 | -755.03
| 4600 | 19 | 247 | 4466.09 | -333.21 | -785
| 4700 | 19 | 247 | 4560.65 | -345.93 | -814.97
| 4800 | 19 | 247 | 4655.2 | -358.65 | -844.94
| 4900 | 19 | 247 | 4749.75 | -371.38 | -874.91
| 5000 | 19 | 247 | 4844.3 | -384.1 | -904.88
| 5100 | 19 | 247 | 4938.85 | -396.82 | -934.84
| 5200 | 19 | 247 | 5033.4 | -409.54 | -964.81
| 5300 | 19 | 247 | 5127.96 | -422.26 | -994.78
| 5400 | 19 | 247 | 5222.51 | -434.98 | -1024.75
| 5500 | 19 | 247 | 5317.06 | -447.7 | -1054.72
| 5600 | 19 | 247 | 5411.61 | -460.42 | -1084.69
| 5700 | 19 | 247 | 5506.16 | -473.14 | -1114.66
| 5760 | 19 | 247 | 5562.9 | -480.78 | -1132.64
| 5800 | 18.2 | 247 | 5600.81 | -485.76 | -1144.38
| 5900 | 16.2 | 247 | 5696.33 | -497.31 | -1171.6
| 6000 | 14.2 | 247 | 5792.83 | -507.56 | -1195.73
| 6100 | 12.2 | 247 | 5890.18 | -516.48 | -1216.75
| 6200 | 10.2 | 247 | 5988.27 | -524.07 | -1234.63
| 6300 | 8.2 | 247 | 6086.98 | -530.32 | -1249.35
| 6400 | 6.2 | 247 | 6186.18 | -535.21 | -1260.88
| 6500 | 4.2 | 247 | 6285.77 | -538.75 | -1269.23
| 6600 | 2.2 | 247 | 6385.61 | -540.94 | -1274.36
| 6700 | 0.2 | 247.0002 | 6485.58 | -541.75 | -1276.29
| 6710 | 0 | 0 | 6495.58 | -541.76 | -1276.31
| 6800 | 0 | 0 | 6585.58 | -541.76 | -1276.31
| 6815.26 | 0 | 0 | 6600.84 | -541.76 | -1276.31
| 6850 | 3.474 | 0.04 | 6635.56 | -540.71 | -1276.31
| 6900 | 8.474 | 0.04 | 6685.27 | -535.51 | -1276.3
| 6950 | 13.474 | 0.04 | 6734.34 | -525.99 | -1276.3
| 7000 | 18.474 | 0.04 | 6782.4 | -512.23 | -1276.29
| 7050 | 23.474 | 0.04 | 6829.07 | -494.34 | -1276.27
| 7100 | 28.474 | 0.04 | 6874 | -472.45 | -1276.26
| 7150 | 33.474 | 0.04 | 6916.86 | -446.73 | -1276.24
| 7200 | 38.474 | 0.04 | 6957.31 | -417.37 | -1276.22
| 7250 | 43.474 | 0.04 | 6995.05 | -384.59 | -1276.2
| 7300 | 48.474 | 0.04 | 7029.79 | -348.65 | -1276.17
| 7344.56 | 52.9296 | 0.04 | 7058 | -314.18 | -1276.15
| 7350 | 53.2562 | 0.04 | 7061.27 | -309.83 | -1276.15
| 7400 | 56.2562 | 0.04 | 7090.12 | -269 | -1276.12
| 7450 | 59.2562 | 0.04 | 7116.79 | -226.71 | -1276.09
| 7500 | 62.2562 | 0.04 | 7141.22 | -183.09 | -1276.06
| 7544.49 | 64.9254 | 0.04 | 7161 | -143.25 | -1276.03
| 7550 | 65.4768 | 0.0399 | 7163.31 | -138.24 | -1276.03
| 7600 | 70.4768 | 0.0389 | 7182.06 | -91.91 | -1275.99
| 7650 | 75.4768 | 0.0379 | 7196.69 | -44.11 | -1275.96
| 7700 | 80.4768 | 0.037 | 7207.1 | 4.78 | -1275.93
| 7750 | 85.4768 | 0.0361 | 7213.21 | 54.38 | -1275.9
| 7795.23 | 90 | 0.0353 | 7215 | 99.57 | -1275.87
| 7800 | 90 | 0.0353 | 7215 | 104.34 | -1275.87
| 7900 | 90 | 0.0353 | 7215 | 204.34 | -1275.81
| 8000 | 90 | 0.0353 | 7215 | 304.34 | -1275.74
| 8100 | 90 | 0.0353 | 7215 | 404.34 | -1275.68
| 8200 | 90 | 0.0353 | 7215 | 504.34 | -1275.62
| 8300 | 90 | 0.0353 | 7215 | 604.34 | -1275.56
| 8400 | 90 | 0.0353 | 7215 | 704.34 | -1275.5
| 8500 | 90 | 0.0353 | 7215 | 804.34 | -1275.44
| 8600 | 90 | 0.0353 | 7215 | 904.34 | -1275.37
| 8700 | 90 | 0.0353 | 7215 | 1004.34 | -1275.31
| 8800 | 90 | 0.0353 | 7215 | 1104.34 | -1275.25
| 8900 | 90 | 0.0353 | 7215 | 1204.34 | -1275.19
| 9000 | 90 | 0.0353 | 7215 | 1304.34 | -1275.13
| 9100 | 90 | 0.0353 | 7215 | 1404.34 | -1275.07
| 9200 | 90 | 0.0353 | 7215 | 1504.34 | -1275.01
| 9300 | 90 | 0.0353 | 7215 | 1604.34 | -1274.94
| 9400 | 90 | 0.0353 | 7215 | 1704.34 | -1274.88
| 9500 | 90 | 0.0353 | 7215 | 1804.34 | -1274.82
| 9600 | 90 | 0.0353 | 7215 | 1904.34 | -1274.76
| 9700 | 90 | 0.0353 | 7215 | 2004.34 | -1274.7
| 9800 | 90 | 0.0353 | 7215 | 2104.34 | -1274.64
| 9900 | 90 | 0.0353 | 7215 | 2204.34 | -1274.57
| 10000 | 90 | 0.0353 | 7215 | 2304.34 | -1274.51
| 10100 | 90 | 0.0353 | 7215 | 2404.34 | -1274.45
| 10200 | 90 | 0.0353 | 7215 | 2504.34 | -1274.39
| 10300 | 90 | 0.0353 | 7215 | 2604.34 | -1274.33
| 10400 | 90 | 0.0353 | 7215 | 2704.34 | -1274.27
| 10500 | 90 | 0.0353 | 7215 | 2804.34 | -1274.2
| 10600 | 90 | 0.0353 | 7215 | 2904.34 | -1274.14
| 10700 | 90 | 0.0353 | 7215 | 3004.34 | -1274.08
| 10800 | 90 | 0.0353 | 7215 | 3104.34 | -1274.02
| 10900 | 90 | 0.0353 | 7215 | 3204.34 | -1273.96
| 11000 | 90 | 0.0353 | 7215 | 3304.34 | -1273.9
| 11100 | 90 | 0.0353 | 7215 | 3404.34 | -1273.83
| 11200 | 90 | 0.0353 | 7215 | 3504.34 | -1273.77
| 11300 | 90 | 0.0353 | 7215 | 3604.34 | -1273.71
| 11400 | 90 | 0.0353 | 7215 | 3704.34 | -1273.65
| 11500 | 90 | 0.0353 | 7215 | 3804.34 | -1273.59
| 11600 | 90 | 0.0353 | 7215 | 3904.34 | -1273.53
| 11700 | 90 | 0.0353 | 7215 | 4004.34 | -1273.47
| 11800 | 90 | 0.0353 | 7215 | 4104.34 | -1273.4
| 11900 | 90 | 0.0353 | 7215 | 4204.34 | -1273.34
| 12000 | 90 | 0.0353 | 7215 | 4304.34 | -1273.28
| 12100 | 90 | 0.0353 | 7215 | 4404.34 | -1273.22
| 12149.6 | 90 | 0.0353 | 7215 | 4453.94 | -1273.19

## Lookup (hidden)
North Reference | RetunValue | Grid Type | ReturnValue | Deviation Indicator | ReturnValue
| 2 |  | 0 |  | 4
True |  | SPCS-Colorado Central-NAD27 |  | Directional
Grid |  | SPCS-Colorado Central-NAD83 |  | High Angle
|  | SPCS-Colorado North-NAD27 |  | Horizontal
SPCS-Colorado North-NAD83
SPCS-Colorado South-NAD27
SPCS-Colorado South-NAD83
UTM-Zone 12 NAD27
UTM-Zone 12 NAD83
UTM-Zone 13 NAD27
UTM-Zone 13 NAD83