## Data
Header Information | measured depth (ft) | inclination (°) | azimuth (°) | true vertical depth (ft) | northing +N/-S (ft) | easting +E/-W (ft)
Operator Name | 0 | 0 | 0 | 0 | 0 | 0
KERR-MCGEE | 100 | 0 | 0 | 100 | 0 | 0
Operator Number | 200 | 0 | 0 | 200 | 0 | 0
47120 | 300 | 0 | 0 | 300 | 0 | 0
Well Name and Number | 400 | 0 | 0 | 400 | 0 | 0
BAREFOOT 30C-25HZ | 500 | 0 | 0 | 500 | 0 | 0
API Number (if available) | 600 | 0 | 0 | 600 | 0 | 0
| 700 | 0 | 0 | 700 | 0 | 0
Location: QQ SEC TWP RGE | 800 | 0 | 0 | 800 | 0 | 0
NENE SECTION 25 T3N R68W | 900 | 0 | 0 | 900 | 0 | 0
Citing Type: Planned or Actual | 1000 | 0 | 0 | 1000 | 0 | 0
PLANNED | 1100 | 0 | 0 | 1100 | 0 | 0
Deviation Indicator | 1200 | 0 | 0 | 1200 | 0 | 0
Horizontal | 1300 | 0 | 0 | 1300 | 0 | 0
North Reference | 1400 | 0 | 0 | 1400 | 0 | 0
True | 1417 | 0 | 0 | 1417 | 0 | 0
Grid Type | 1500 | 1.66 | 81.26 | 1499.99 | 0.18 | 1.19
#VALUE! | 1600 | 3.66 | 81.26 | 1599.88 | 0.89 | 5.78
| 1700 | 5.66 | 81.26 | 1699.54 | 2.12 | 13.8
| 1800 | 7.66 | 81.26 | 1798.86 | 3.89 | 25.27
| 1900 | 9.66 | 81.26 | 1897.72 | 6.17 | 40.15
| 2000 | 11.66 | 81.26 | 1995.98 | 8.99 | 58.43
| 2100 | 13.66 | 81.26 | 2093.55 | 12.32 | 80.09
| 2200 | 15.66 | 81.26 | 2190.29 | 16.16 | 105.1
| 2300 | 17.66 | 81.26 | 2286.09 | 20.52 | 133.44
| 2352.94 | 18.72 | 81.26 | 2336.38 | 23.03 | 149.77
| 2400 | 18.72 | 81.26 | 2380.95 | 25.33 | 164.7
| 2500 | 18.72 | 81.26 | 2475.66 | 30.21 | 196.42
| 2600 | 18.72 | 81.26 | 2570.37 | 35.09 | 228.14
| 2700 | 18.72 | 81.26 | 2665.08 | 39.97 | 259.86
| 2800 | 18.72 | 81.26 | 2759.79 | 44.84 | 291.58
| 2900 | 18.72 | 81.26 | 2854.5 | 49.72 | 323.3
| 3000 | 18.72 | 81.26 | 2949.21 | 54.6 | 355.01
| 3100 | 18.72 | 81.26 | 3043.92 | 59.48 | 386.73
| 3200 | 18.72 | 81.26 | 3138.63 | 64.36 | 418.45
| 3300 | 18.72 | 81.26 | 3233.34 | 69.24 | 450.17
| 3400 | 18.72 | 81.26 | 3328.06 | 74.12 | 481.89
| 3500 | 18.72 | 81.26 | 3422.77 | 78.99 | 513.61
| 3600 | 18.72 | 81.26 | 3517.48 | 83.87 | 545.33
| 3700 | 18.72 | 81.26 | 3612.19 | 88.75 | 577.05
| 3800 | 18.72 | 81.26 | 3706.9 | 93.63 | 608.77
| 3900 | 18.72 | 81.26 | 3801.61 | 98.51 | 640.49
| 4000 | 18.72 | 81.26 | 3896.32 | 103.39 | 672.21
| 4100 | 18.72 | 81.26 | 3991.03 | 108.26 | 703.93
| 4200 | 18.72 | 81.26 | 4085.74 | 113.14 | 735.65
| 4300 | 18.72 | 81.26 | 4180.45 | 118.02 | 767.37
| 4400 | 18.72 | 81.26 | 4275.16 | 122.9 | 799.08
| 4500 | 18.72 | 81.26 | 4369.87 | 127.78 | 830.8
| 4600 | 18.72 | 81.26 | 4464.58 | 132.66 | 862.52
| 4700 | 18.72 | 81.26 | 4559.29 | 137.53 | 894.24
| 4800 | 18.72 | 81.26 | 4654 | 142.41 | 925.96
| 4900 | 18.72 | 81.26 | 4748.71 | 147.29 | 957.68
| 5000 | 18.72 | 81.26 | 4843.42 | 152.17 | 989.4
| 5100 | 18.72 | 81.26 | 4938.13 | 157.05 | 1021.12
| 5200 | 18.72 | 81.26 | 5032.84 | 161.93 | 1052.84
| 5300 | 18.72 | 81.26 | 5127.56 | 166.81 | 1084.56
| 5400 | 18.72 | 81.26 | 5222.27 | 171.68 | 1116.28
| 5500 | 18.72 | 81.26 | 5316.98 | 176.56 | 1148
| 5600 | 18.72 | 81.26 | 5411.69 | 181.44 | 1179.72
| 5700 | 18.72 | 81.26 | 5506.4 | 186.32 | 1211.44
| 5800 | 18.72 | 81.26 | 5601.11 | 191.2 | 1243.16
| 5900 | 18.72 | 81.26 | 5695.82 | 196.08 | 1274.87
| 5957.86 | 18.72 | 81.26 | 5750.62 | 198.9 | 1293.23
| 6000 | 17.88 | 81.26 | 5790.63 | 200.91 | 1306.3
| 6100 | 15.88 | 81.26 | 5886.32 | 205.32 | 1334.99
| 6200 | 13.88 | 81.26 | 5982.96 | 209.23 | 1360.37
| 6300 | 11.88 | 81.26 | 6080.44 | 212.61 | 1382.39
| 6400 | 9.88 | 81.26 | 6178.64 | 215.48 | 1401.04
| 6500 | 7.88 | 81.26 | 6277.44 | 217.83 | 1416.29
| 6600 | 5.88 | 81.26 | 6376.71 | 219.65 | 1428.12
| 6700 | 3.88 | 81.26 | 6476.34 | 220.94 | 1436.52
| 6800 | 1.88 | 81.26 | 6576.21 | 221.7 | 1441.48
| 6893.8 | 0 | 0 | 6670 | 221.93 | 1443
| 6896.84 | 0 | 0 | 6673.04 | 221.93 | 1443
| 6900 | 0.32 | 270 | 6676.2 | 221.93 | 1442.99
| 6950 | 5.32 | 270 | 6726.12 | 221.93 | 1440.54
| 7000 | 10.32 | 270 | 6775.64 | 221.93 | 1433.74
| 7050 | 15.32 | 270 | 6824.38 | 221.93 | 1422.65
| 7100 | 20.32 | 270 | 6871.97 | 221.93 | 1407.36
| 7150 | 25.32 | 270 | 6918.04 | 221.93 | 1387.98
| 7200 | 30.32 | 270 | 6962.25 | 221.93 | 1364.65
| 7250 | 35.32 | 270 | 7004.26 | 221.93 | 1337.56
| 7300 | 40.32 | 270 | 7043.74 | 221.93 | 1306.92
| 7350 | 45.32 | 270 | 7080.41 | 221.93 | 1272.95
| 7400 | 50.32 | 270 | 7113.97 | 221.93 | 1235.91
| 7450 | 55.32 | 270 | 7144.18 | 221.93 | 1196.09
| 7500 | 60.32 | 270 | 7170.81 | 221.93 | 1153.78
| 7550 | 65.32 | 270 | 7193.64 | 221.93 | 1109.32
| 7600 | 70.32 | 270 | 7212.52 | 221.93 | 1063.04
| 7650 | 75.32 | 270 | 7227.28 | 221.93 | 1015.28
| 7700 | 80.32 | 270 | 7237.83 | 221.93 | 966.43
| 7750 | 85.32 | 270 | 7244.08 | 221.93 | 916.83
| 7796.12 | 89.93 | 270 | 7246 | 221.93 | 870.76
| 7800 | 89.93 | 270 | 7246 | 221.93 | 866.89
| 7900 | 89.93 | 270 | 7246.13 | 221.93 | 766.89
| 8000 | 89.93 | 270 | 7246.25 | 221.93 | 666.89
| 8100 | 89.93 | 270 | 7246.38 | 221.93 | 566.89
| 8200 | 89.93 | 270 | 7246.51 | 221.93 | 466.89
| 8300 | 89.93 | 270 | 7246.63 | 221.93 | 366.89
| 8400 | 89.93 | 270 | 7246.76 | 221.93 | 266.89
| 8500 | 89.93 | 270 | 7246.88 | 221.93 | 166.89
| 8600 | 89.93 | 270 | 7247.01 | 221.93 | 66.89
| 8700 | 89.93 | 270 | 7247.14 | 221.94 | -33.11
| 8800 | 89.93 | 270 | 7247.26 | 221.94 | -133.11
| 8900 | 89.93 | 270 | 7247.39 | 221.94 | -233.11
| 9000 | 89.93 | 270 | 7247.51 | 221.94 | -333.11
| 9100 | 89.93 | 270 | 7247.64 | 221.94 | -433.11
| 9200 | 89.93 | 270 | 7247.76 | 221.94 | -533.11
| 9300 | 89.93 | 270 | 7247.89 | 221.94 | -633.11
| 9400 | 89.93 | 270 | 7248.02 | 221.94 | -733.11
| 9500 | 89.93 | 270 | 7248.14 | 221.94 | -833.11
| 9600 | 89.93 | 270 | 7248.27 | 221.94 | -933.11
| 9700 | 89.93 | 270 | 7248.39 | 221.94 | -1033.11
| 9800 | 89.93 | 270 | 7248.52 | 221.94 | -1133.11
| 9900 | 89.93 | 270 | 7248.64 | 221.94 | -1233.11
| 10000 | 89.93 | 270 | 7248.77 | 221.94 | -1333.11
| 10100 | 89.93 | 270 | 7248.9 | 221.94 | -1433.11
| 10200 | 89.93 | 270 | 7249.02 | 221.94 | -1533.11
| 10300 | 89.93 | 270 | 7249.15 | 221.94 | -1633.11
| 10400 | 89.93 | 270 | 7249.27 | 221.94 | -1733.11
| 10500 | 89.93 | 270 | 7249.4 | 221.94 | -1833.11
| 10600 | 89.93 | 270 | 7249.53 | 221.94 | -1933.11
| 10700 | 89.93 | 270 | 7249.65 | 221.94 | -2033.11
| 10800 | 89.93 | 270 | 7249.78 | 221.94 | -2133.11
| 10900 | 89.93 | 270 | 7249.9 | 221.94 | -2233.11
| 11000 | 89.93 | 270 | 7250.03 | 221.94 | -2333.11
| 11100 | 89.93 | 270 | 7250.15 | 221.94 | -2433.11
| 11200 | 89.93 | 270 | 7250.28 | 221.94 | -2533.11
| 11300 | 89.93 | 270 | 7250.41 | 221.94 | -2633.11
| 11400 | 89.93 | 270 | 7250.53 | 221.94 | -2733.11
| 11500 | 89.93 | 270 | 7250.66 | 221.94 | -2833.11
| 11600 | 89.93 | 270 | 7250.78 | 221.94 | -2933.11
| 11700 | 89.93 | 270 | 7250.91 | 221.94 | -3033.11
| 11800 | 89.93 | 270 | 7251.03 | 221.94 | -3133.11
| 11900 | 89.93 | 270 | 7251.16 | 221.94 | -3233.11
| 12000 | 89.93 | 270 | 7251.29 | 221.94 | -3333.11
| 12100 | 89.93 | 270 | 7251.41 | 221.94 | -3433.11
| 12200 | 89.93 | 270 | 7251.54 | 221.94 | -3533.11
| 12300 | 89.93 | 270 | 7251.66 | 221.94 | -3633.11
| 12400 | 89.93 | 270 | 7251.79 | 221.94 | -3733.11
| 12500 | 89.93 | 270 | 7251.91 | 221.94 | -3833.11
| 12600 | 89.93 | 270 | 7252.04 | 221.94 | -3933.11
| 12700 | 89.93 | 270 | 7252.17 | 221.94 | -4033.11
| 12800 | 89.93 | 270 | 7252.29 | 221.94 | -4133.11
| 12900 | 89.93 | 270 | 7252.42 | 221.94 | -4233.11
| 13000 | 89.93 | 270 | 7252.54 | 221.94 | -4333.11
| 13100 | 89.93 | 270 | 7252.67 | 221.94 | -4433.11
| 13200 | 89.93 | 270 | 7252.8 | 221.94 | -4533.11
| 13300 | 89.93 | 270 | 7252.92 | 221.94 | -4633.11
| 13362.78 | 89.93 | 270 | 7253 | 221.94 | -4695.88

## Lookup (hidden)
North Reference | RetunValue | Grid Type | ReturnValue | Deviation Indicator | ReturnValue
| 2 |  | 0 |  | 4
True |  | SPCS-Colorado Central-NAD27 |  | Directional
Grid |  | SPCS-Colorado Central-NAD83 |  | High Angle
|  | SPCS-Colorado North-NAD27 |  | Horizontal
SPCS-Colorado North-NAD83
SPCS-Colorado South-NAD27
SPCS-Colorado South-NAD83
UTM-Zone 12 NAD27
UTM-Zone 12 NAD83
UTM-Zone 13 NAD27
UTM-Zone 13 NAD83