## Data
Header Information | measured depth (ft) | inclination (°) | azimuth (°) | true vertical depth (ft) | northing +N/-S (ft) | easting +E/-W (ft)
Operator Name | 0 | 0 | 0 | 0 | 0 | 0
KERR-MCGEE | 100 | 0 | 0 | 100 | 0 | 0
Operator Number | 200 | 0 | 0 | 200 | 0 | 0
47120 | 300 | 0 | 0 | 300 | 0 | 0
Well Name and Number | 400 | 0 | 0 | 400 | 0 | 0
BAREFOOT 31C-25HZ | 500 | 0 | 0 | 500 | 0 | 0
API Number (if available) | 600 | 0 | 0 | 600 | 0 | 0
| 700 | 0 | 0 | 700 | 0 | 0
Location: QQ SEC TWP RGE | 800 | 0 | 0 | 800 | 0 | 0
NENE SECTION 25 T3N R68W | 900 | 0 | 0 | 900 | 0 | 0
Citing Type: Planned or Actual | 1000 | 0 | 0 | 1000 | 0 | 0
PLANNED | 1100 | 0 | 0 | 1100 | 0 | 0
Deviation Indicator | 1200 | 0 | 0 | 1200 | 0 | 0
Horizontal | 1300 | 0 | 0 | 1300 | 0 | 0
North Reference | 1400 | 0 | 0 | 1400 | 0 | 0
True | 1417 | 0 | 0 | 1417 | 0 | 0
Grid Type | 1500 | 1.66 | 121.2 | 1499.99 | -0.62 | 1.03
#VALUE! | 1600 | 3.66 | 121.2 | 1599.88 | -3.03 | 5
| 1700 | 5.66 | 121.2 | 1699.54 | -7.24 | 11.95
| 1800 | 7.66 | 121.2 | 1798.86 | -13.24 | 21.87
| 1900 | 9.66 | 121.2 | 1897.72 | -21.05 | 34.74
| 2000 | 11.66 | 121.2 | 1995.98 | -30.63 | 50.56
| 2100 | 13.66 | 121.2 | 2093.55 | -41.98 | 69.31
| 2200 | 15.66 | 121.2 | 2190.29 | -55.09 | 90.95
| 2300 | 17.66 | 121.2 | 2286.09 | -69.95 | 115.47
| 2400 | 19.66 | 121.2 | 2380.82 | -86.52 | 142.84
| 2500 | 21.66 | 121.2 | 2474.39 | -104.8 | 173.02
| 2531.01 | 22.28 | 121.2 | 2503.15 | -110.81 | 182.94
| 2600 | 22.28 | 121.2 | 2566.99 | -124.36 | 205.31
| 2700 | 22.28 | 121.2 | 2659.52 | -144.01 | 237.74
| 2800 | 22.28 | 121.2 | 2752.05 | -163.65 | 270.17
| 2900 | 22.28 | 121.2 | 2844.59 | -183.29 | 302.6
| 3000 | 22.28 | 121.2 | 2937.12 | -202.94 | 335.02
| 3100 | 22.28 | 121.2 | 3029.66 | -222.58 | 367.45
| 3200 | 22.28 | 121.2 | 3122.19 | -242.22 | 399.88
| 3300 | 22.28 | 121.2 | 3214.72 | -261.86 | 432.31
| 3400 | 22.28 | 121.2 | 3307.26 | -281.51 | 464.74
| 3500 | 22.28 | 121.2 | 3399.79 | -301.15 | 497.17
| 3600 | 22.28 | 121.2 | 3492.33 | -320.79 | 529.59
| 3700 | 22.28 | 121.2 | 3584.86 | -340.44 | 562.02
| 3800 | 22.28 | 121.2 | 3677.39 | -360.08 | 594.45
| 3900 | 22.28 | 121.2 | 3769.93 | -379.72 | 626.88
| 4000 | 22.28 | 121.2 | 3862.46 | -399.36 | 659.31
| 4100 | 22.28 | 121.2 | 3955 | -419.01 | 691.74
| 4200 | 22.28 | 121.2 | 4047.53 | -438.65 | 724.16
| 4300 | 22.28 | 121.2 | 4140.06 | -458.29 | 756.59
| 4400 | 22.28 | 121.2 | 4232.6 | -477.94 | 789.02
| 4500 | 22.28 | 121.2 | 4325.13 | -497.58 | 821.45
| 4600 | 22.28 | 121.2 | 4417.67 | -517.22 | 853.88
| 4700 | 22.28 | 121.2 | 4510.2 | -536.87 | 886.31
| 4800 | 22.28 | 121.2 | 4602.73 | -556.51 | 918.73
| 4900 | 22.28 | 121.2 | 4695.27 | -576.15 | 951.16
| 5000 | 22.28 | 121.2 | 4787.8 | -595.79 | 983.59
| 5100 | 22.28 | 121.2 | 4880.34 | -615.44 | 1016.02
| 5200 | 22.28 | 121.2 | 4972.87 | -635.08 | 1048.45
| 5300 | 22.28 | 121.2 | 5065.41 | -654.72 | 1080.88
| 5400 | 22.28 | 121.2 | 5157.94 | -674.37 | 1113.31
| 5500 | 22.28 | 121.2 | 5250.47 | -694.01 | 1145.73
| 5600 | 22.28 | 121.2 | 5343.01 | -713.65 | 1178.16
| 5700 | 22.28 | 121.2 | 5435.54 | -733.29 | 1210.59
| 5800 | 22.28 | 121.2 | 5528.08 | -752.94 | 1243.02
| 5849.47 | 22.28 | 121.2 | 5573.85 | -762.66 | 1259.06
| 5900 | 21.27 | 121.2 | 5620.78 | -772.37 | 1275.09
| 6000 | 19.27 | 121.2 | 5714.58 | -790.31 | 1304.72
| 6100 | 17.27 | 121.2 | 5809.53 | -806.56 | 1331.54
| 6200 | 15.27 | 121.2 | 5905.52 | -821.07 | 1355.5
| 6300 | 13.27 | 121.2 | 6002.43 | -833.84 | 1376.58
| 6400 | 11.27 | 121.2 | 6100.14 | -844.85 | 1394.75
| 6500 | 9.27 | 121.2 | 6198.54 | -854.09 | 1410
| 6600 | 7.27 | 121.2 | 6297.49 | -861.54 | 1422.3
| 6700 | 5.27 | 121.2 | 6396.89 | -867.19 | 1431.64
| 6800 | 3.27 | 121.2 | 6496.61 | -871.05 | 1438.01
| 6900 | 1.27 | 121.2 | 6596.52 | -873.1 | 1441.4
| 6963.48 | 0 | 0 | 6660 | -873.47 | 1442
| 6967.52 | 0 | 0 | 6664.04 | -873.47 | 1442
| 7000 | 3.25 | 270 | 6696.5 | -873.47 | 1441.08
| 7050 | 8.25 | 270 | 6746.23 | -873.47 | 1436.07
| 7100 | 13.25 | 270 | 6795.34 | -873.47 | 1426.75
| 7150 | 18.25 | 270 | 6843.45 | -873.47 | 1413.19
| 7200 | 23.25 | 270 | 6890.19 | -873.47 | 1395.48
| 7250 | 28.25 | 270 | 6935.21 | -873.47 | 1373.77
| 7300 | 33.25 | 270 | 6978.17 | -873.47 | 1348.21
| 7350 | 38.25 | 270 | 7018.74 | -873.47 | 1319.01
| 7400 | 43.25 | 270 | 7056.6 | -873.47 | 1286.38
| 7450 | 48.25 | 270 | 7091.48 | -873.47 | 1250.58
| 7500 | 53.25 | 270 | 7123.11 | -873.47 | 1211.88
| 7550 | 58.25 | 270 | 7151.24 | -873.47 | 1170.56
| 7600 | 63.25 | 270 | 7175.67 | -873.47 | 1126.95
| 7650 | 68.25 | 270 | 7196.2 | -873.47 | 1081.38
| 7700 | 73.25 | 270 | 7212.68 | -873.47 | 1034.19
| 7750 | 78.25 | 270 | 7224.99 | -873.47 | 985.74
| 7800 | 83.25 | 270 | 7233.02 | -873.47 | 936.41
| 7850 | 88.25 | 270 | 7236.73 | -873.47 | 886.56
| 7866.39 | 89.89 | 270 | 7237 | -873.47 | 870.17
| 7900 | 89.89 | 270 | 7237.06 | -873.47 | 836.57
| 8000 | 89.89 | 270 | 7237.26 | -873.47 | 736.57
| 8100 | 89.89 | 270 | 7237.46 | -873.47 | 636.57
| 8200 | 89.89 | 270 | 7237.66 | -873.47 | 536.57
| 8300 | 89.89 | 270 | 7237.85 | -873.47 | 436.57
| 8400 | 89.89 | 270 | 7238.05 | -873.47 | 336.57
| 8500 | 89.89 | 270 | 7238.25 | -873.47 | 236.57
| 8600 | 89.89 | 270 | 7238.45 | -873.47 | 136.57
| 8700 | 89.89 | 270 | 7238.64 | -873.47 | 36.57
| 8800 | 89.89 | 270 | 7238.84 | -873.47 | -63.43
| 8900 | 89.89 | 270 | 7239.04 | -873.47 | -163.43
| 9000 | 89.89 | 270 | 7239.24 | -873.47 | -263.43
| 9100 | 89.89 | 270 | 7239.44 | -873.47 | -363.43
| 9200 | 89.89 | 270 | 7239.63 | -873.47 | -463.43
| 9300 | 89.89 | 270 | 7239.83 | -873.47 | -563.43
| 9400 | 89.89 | 270 | 7240.03 | -873.47 | -663.43
| 9500 | 89.89 | 270 | 7240.23 | -873.47 | -763.43
| 9600 | 89.89 | 270 | 7240.42 | -873.47 | -863.43
| 9700 | 89.89 | 270 | 7240.62 | -873.47 | -963.43
| 9800 | 89.89 | 270 | 7240.82 | -873.47 | -1063.43
| 9900 | 89.89 | 270 | 7241.02 | -873.47 | -1163.43
| 10000 | 89.89 | 270 | 7241.21 | -873.47 | -1263.43
| 10100 | 89.89 | 270 | 7241.41 | -873.47 | -1363.43
| 10200 | 89.89 | 270 | 7241.61 | -873.47 | -1463.43
| 10300 | 89.89 | 270 | 7241.81 | -873.47 | -1563.43
| 10400 | 89.89 | 270 | 7242 | -873.47 | -1663.43
| 10500 | 89.89 | 270 | 7242.2 | -873.47 | -1763.43
| 10600 | 89.89 | 270 | 7242.4 | -873.47 | -1863.43
| 10700 | 89.89 | 270 | 7242.6 | -873.47 | -1963.43
| 10800 | 89.89 | 270 | 7242.79 | -873.47 | -2063.43
| 10900 | 89.89 | 270 | 7242.99 | -873.47 | -2163.43
| 11000 | 89.89 | 270 | 7243.19 | -873.46 | -2263.43
| 11100 | 89.89 | 270 | 7243.39 | -873.46 | -2363.43
| 11200 | 89.89 | 270 | 7243.58 | -873.46 | -2463.43
| 11300 | 89.89 | 270 | 7243.78 | -873.46 | -2563.43
| 11400 | 89.89 | 270 | 7243.98 | -873.46 | -2663.43
| 11500 | 89.89 | 270 | 7244.18 | -873.46 | -2763.43
| 11600 | 89.89 | 270 | 7244.37 | -873.46 | -2863.43
| 11700 | 89.89 | 270 | 7244.57 | -873.46 | -2963.43
| 11800 | 89.89 | 270 | 7244.77 | -873.46 | -3063.43
| 11900 | 89.89 | 270 | 7244.97 | -873.46 | -3163.43
| 12000 | 89.89 | 270 | 7245.16 | -873.46 | -3263.43
| 12100 | 89.89 | 270 | 7245.36 | -873.46 | -3363.43
| 12200 | 89.89 | 270 | 7245.56 | -873.46 | -3463.43
| 12300 | 89.89 | 270 | 7245.76 | -873.46 | -3563.43
| 12400 | 89.89 | 270 | 7245.95 | -873.46 | -3663.43
| 12500 | 89.89 | 270 | 7246.15 | -873.46 | -3763.43
| 12600 | 89.89 | 270 | 7246.35 | -873.46 | -3863.43
| 12700 | 89.89 | 270 | 7246.55 | -873.46 | -3963.43
| 12800 | 89.89 | 270 | 7246.75 | -873.46 | -4063.43
| 12900 | 89.89 | 270 | 7246.94 | -873.46 | -4163.43
| 13000 | 89.89 | 270 | 7247.14 | -873.46 | -4263.43
| 13100 | 89.89 | 270 | 7247.34 | -873.46 | -4363.42
| 13200 | 89.89 | 270 | 7247.54 | -873.46 | -4463.42
| 13300 | 89.89 | 270 | 7247.73 | -873.46 | -4563.42
| 13400 | 89.89 | 270 | 7247.93 | -873.46 | -4663.42
| 13435.19 | 89.89 | 270 | 7248 | -873.46 | -4698.62

## Lookup (hidden)
North Reference | RetunValue | Grid Type | ReturnValue | Deviation Indicator | ReturnValue
| 2 |  | 0 |  | 4
True |  | SPCS-Colorado Central-NAD27 |  | Directional
Grid |  | SPCS-Colorado Central-NAD83 |  | High Angle
|  | SPCS-Colorado North-NAD27 |  | Horizontal
SPCS-Colorado North-NAD83
SPCS-Colorado South-NAD27
SPCS-Colorado South-NAD83
UTM-Zone 12 NAD27
UTM-Zone 12 NAD83
UTM-Zone 13 NAD27
UTM-Zone 13 NAD83