## Data
Header Information | measured depth (ft) | inclination (°) | azimuth (°) | true vertical depth (ft) | northing +N/-S (ft) | easting +E/-W (ft)
Operator Name | 0 | 0 | 0 | 0 | 0 | 0
KERR-MCGEE | 100 | 0 | 0 | 100 | 0 | 0
Operator Number | 200 | 0 | 0 | 200 | 0 | 0
47120 | 300 | 0 | 0 | 300 | 0 | 0
Well Name and Number | 400 | 0 | 0 | 400 | 0 | 0
BAREFOOT 34N-25HZ | 500 | 0 | 0 | 500 | 0 | 0
API Number (if available) | 600 | 0 | 0 | 600 | 0 | 0
| 700 | 0 | 0 | 700 | 0 | 0
Location: QQ SEC TWP RGE | 800 | 0 | 0 | 800 | 0 | 0
SESE SECTION 25 T3N R68W | 900 | 0 | 0 | 900 | 0 | 0
Citing Type: Planned or Actual | 1000 | 0 | 0 | 1000 | 0 | 0
PLANNED | 1100 | 0 | 0 | 1100 | 0 | 0
Deviation Indicator | 1200 | 0 | 0 | 1200 | 0 | 0
Horizontal | 1300 | 0 | 0 | 1300 | 0 | 0
North Reference | 1390 | 0 | 0 | 1390 | 0 | 0
True | 1400 | 0.2 | 119.05 | 1400 | -0.01 | 0.02
Grid Type | 1500 | 2.2 | 119.05 | 1499.97 | -1.03 | 1.85
#VALUE! | 1600 | 4.2 | 119.05 | 1599.81 | -3.74 | 6.73
| 1700 | 6.2 | 119.05 | 1699.4 | -8.14 | 14.65
| 1800 | 8.2 | 119.05 | 1798.6 | -14.22 | 25.6
| 1900 | 10.2 | 119.05 | 1897.31 | -21.99 | 39.58
| 2000 | 12.2 | 119.05 | 1995.4 | -31.42 | 56.56
| 2100 | 14.2 | 119.05 | 2092.75 | -42.51 | 76.52
| 2200 | 16.2 | 119.05 | 2189.25 | -55.24 | 99.44
| 2300 | 18.2 | 119.05 | 2284.77 | -69.6 | 125.28
| 2400 | 20.2 | 119.05 | 2379.21 | -85.57 | 154.03
| 2453.71 | 21.27 | 119.05 | 2429.44 | -94.81 | 170.65
| 2500 | 21.27 | 119.05 | 2472.57 | -102.97 | 185.34
| 2600 | 21.27 | 119.05 | 2565.76 | -120.59 | 217.05
| 2700 | 21.27 | 119.05 | 2658.94 | -138.21 | 248.77
| 2800 | 21.27 | 119.05 | 2752.13 | -155.83 | 280.49
| 2900 | 21.27 | 119.05 | 2845.31 | -173.45 | 312.2
| 3000 | 21.27 | 119.05 | 2938.5 | -191.07 | 343.92
| 3100 | 21.27 | 119.05 | 3031.68 | -208.69 | 375.64
| 3200 | 21.27 | 119.05 | 3124.87 | -226.31 | 407.36
| 3300 | 21.27 | 119.05 | 3218.06 | -243.93 | 439.07
| 3400 | 21.27 | 119.05 | 3311.24 | -261.55 | 470.79
| 3500 | 21.27 | 119.05 | 3404.43 | -279.17 | 502.51
| 3600 | 21.27 | 119.05 | 3497.61 | -296.79 | 534.22
| 3700 | 21.27 | 119.05 | 3590.8 | -314.41 | 565.94
| 3800 | 21.27 | 119.05 | 3683.98 | -332.04 | 597.66
| 3900 | 21.27 | 119.05 | 3777.17 | -349.66 | 629.38
| 4000 | 21.27 | 119.05 | 3870.35 | -367.28 | 661.09
| 4100 | 21.27 | 119.05 | 3963.54 | -384.9 | 692.81
| 4200 | 21.27 | 119.05 | 4056.72 | -402.52 | 724.53
| 4300 | 21.27 | 119.05 | 4149.91 | -420.14 | 756.24
| 4400 | 21.27 | 119.05 | 4243.1 | -437.76 | 787.96
| 4500 | 21.27 | 119.05 | 4336.28 | -455.38 | 819.68
| 4600 | 21.27 | 119.05 | 4429.47 | -473 | 851.4
| 4700 | 21.27 | 119.05 | 4522.65 | -490.62 | 883.11
| 4800 | 21.27 | 119.05 | 4615.84 | -508.24 | 914.83
| 4900 | 21.27 | 119.05 | 4709.02 | -525.86 | 946.55
| 5000 | 21.27 | 119.05 | 4802.21 | -543.48 | 978.26
| 5100 | 21.27 | 119.05 | 4895.39 | -561.11 | 1009.98
| 5200 | 21.27 | 119.05 | 4988.58 | -578.73 | 1041.7
| 5300 | 21.27 | 119.05 | 5081.76 | -596.35 | 1073.42
| 5400 | 21.27 | 119.05 | 5174.95 | -613.97 | 1105.13
| 5500 | 21.27 | 119.05 | 5268.14 | -631.59 | 1136.85
| 5600 | 21.27 | 119.05 | 5361.32 | -649.21 | 1168.57
| 5706.5 | 21.27 | 119.05 | 5460.56 | -667.98 | 1202.35
| 5800 | 19.4 | 119.05 | 5548.23 | -683.76 | 1230.75
| 5900 | 17.4 | 119.05 | 5643.11 | -699.09 | 1258.35
| 6000 | 15.4 | 119.05 | 5739.04 | -712.8 | 1283.04
| 6100 | 13.4 | 119.05 | 5835.89 | -724.88 | 1304.78
| 6200 | 11.4 | 119.05 | 5933.55 | -735.32 | 1323.56
| 6300 | 9.4 | 119.05 | 6031.9 | -744.09 | 1339.34
| 6400 | 7.4 | 119.05 | 6130.82 | -751.18 | 1352.12
| 6500 | 5.4 | 119.05 | 6230.19 | -756.6 | 1361.87
| 6600 | 3.4 | 119.05 | 6329.89 | -760.33 | 1368.58
| 6700 | 1.4 | 119.05 | 6429.8 | -762.37 | 1372.25
| 6770.21 | 0 | 0 | 6500 | -762.78 | 1373
| 6776.25 | 0 | 0 | 6506.04 | -762.78 | 1373
| 6800 | 2.37 | 270 | 6529.78 | -762.78 | 1372.51
| 6850 | 7.37 | 270 | 6579.59 | -762.78 | 1368.26
| 6900 | 12.37 | 270 | 6628.83 | -762.78 | 1359.69
| 6950 | 17.37 | 270 | 6677.14 | -762.78 | 1346.86
| 7000 | 22.37 | 270 | 6724.15 | -762.78 | 1329.86
| 7050 | 27.37 | 270 | 6769.49 | -762.78 | 1308.84
| 7100 | 32.37 | 270 | 6812.84 | -762.78 | 1283.94
| 7150 | 37.37 | 270 | 6853.84 | -762.78 | 1255.36
| 7200 | 42.37 | 270 | 6892.2 | -762.78 | 1223.31
| 7250 | 47.37 | 270 | 6927.62 | -762.78 | 1188.05
| 7300 | 52.37 | 270 | 6959.84 | -762.78 | 1149.83
| 7350 | 57.37 | 270 | 6988.6 | -762.78 | 1108.95
| 7400 | 62.37 | 270 | 7013.68 | -762.78 | 1065.71
| 7450 | 67.37 | 270 | 7034.9 | -762.78 | 1020.46
| 7500 | 72.37 | 270 | 7052.1 | -762.78 | 973.53
| 7550 | 77.37 | 270 | 7065.15 | -762.78 | 925.27
| 7600 | 82.37 | 270 | 7073.93 | -762.78 | 876.07
| 7650 | 87.37 | 270 | 7078.4 | -762.78 | 826.28
| 7676.25 | 90 | 270 | 7079 | -762.78 | 800.04
| 7700 | 90 | 270 | 7079 | -762.78 | 776.29
| 7800 | 90 | 270 | 7079 | -762.78 | 676.29
| 7900 | 90 | 270 | 7079 | -762.78 | 576.29
| 8000 | 90 | 270 | 7079 | -762.78 | 476.29
| 8100 | 90 | 270 | 7079 | -762.78 | 376.29
| 8200 | 90 | 270 | 7079 | -762.78 | 276.29
| 8300 | 90 | 270 | 7079 | -762.78 | 176.29
| 8400 | 90 | 270 | 7079 | -762.78 | 76.29
| 8500 | 90 | 270 | 7079 | -762.78 | -23.71
| 8600 | 90 | 270 | 7079 | -762.78 | -123.71
| 8700 | 90 | 270 | 7079 | -762.78 | -223.71
| 8800 | 90 | 270 | 7079 | -762.78 | -323.71
| 8900 | 90 | 270 | 7079 | -762.78 | -423.71
| 9000 | 90 | 270 | 7079 | -762.78 | -523.71
| 9100 | 90 | 270 | 7079 | -762.78 | -623.71
| 9200 | 90 | 270 | 7079 | -762.78 | -723.71
| 9300 | 90 | 270 | 7079 | -762.78 | -823.71
| 9400 | 90 | 270 | 7079 | -762.78 | -923.71
| 9500 | 90 | 270 | 7079 | -762.78 | -1023.71
| 9600 | 90 | 270 | 7079 | -762.78 | -1123.71
| 9700 | 90 | 270 | 7079 | -762.78 | -1223.71
| 9800 | 90 | 270 | 7079 | -762.78 | -1323.71
| 9900 | 90 | 270 | 7079 | -762.78 | -1423.71
| 10000 | 90 | 270 | 7079 | -762.78 | -1523.71
| 10100 | 90 | 270 | 7079 | -762.78 | -1623.71
| 10200 | 90 | 270 | 7079 | -762.78 | -1723.71
| 10300 | 90 | 270 | 7079 | -762.78 | -1823.71
| 10400 | 90 | 270 | 7079 | -762.78 | -1923.71
| 10500 | 90 | 270 | 7079 | -762.78 | -2023.71
| 10600 | 90 | 270 | 7079 | -762.78 | -2123.71
| 10700 | 90 | 270 | 7079 | -762.78 | -2223.71
| 10800 | 90 | 270 | 7079 | -762.78 | -2323.71
| 10900 | 90 | 270 | 7079 | -762.78 | -2423.71
| 11000 | 90 | 270 | 7079 | -762.78 | -2523.71
| 11100 | 90 | 270 | 7079 | -762.78 | -2623.71
| 11200 | 90 | 270 | 7079 | -762.78 | -2723.71
| 11300 | 90 | 270 | 7079 | -762.78 | -2823.71
| 11400 | 90 | 270 | 7079 | -762.78 | -2923.71
| 11500 | 90 | 270 | 7079 | -762.78 | -3023.71
| 11600 | 90 | 270 | 7079 | -762.78 | -3123.71
| 11700 | 90 | 270 | 7079 | -762.78 | -3223.71
| 11800 | 90 | 270 | 7079 | -762.78 | -3323.71
| 11900 | 90 | 270 | 7079 | -762.78 | -3423.71
| 12000 | 90 | 270 | 7079 | -762.78 | -3523.71
| 12100 | 90 | 270 | 7079 | -762.78 | -3623.71
| 12200 | 90 | 270 | 7079 | -762.78 | -3723.71
| 12300 | 90 | 270 | 7079 | -762.78 | -3823.71
| 12400 | 90 | 270 | 7079 | -762.78 | -3923.71
| 12500 | 90 | 270 | 7079 | -762.78 | -4023.71
| 12600 | 90 | 270 | 7079 | -762.78 | -4123.71
| 12700 | 90 | 270 | 7079 | -762.78 | -4223.71
| 12800 | 90 | 270 | 7079 | -762.78 | -4323.71
| 12845.66 | 90 | 270 | 7079 | -762.78 | -4369.36

## Lookup (hidden)
North Reference | RetunValue | Grid Type | ReturnValue | Deviation Indicator | ReturnValue
| 2 |  | 0 |  | 4
True |  | SPCS-Colorado Central-NAD27 |  | Directional
Grid |  | SPCS-Colorado Central-NAD83 |  | High Angle
|  | SPCS-Colorado North-NAD27 |  | Horizontal
SPCS-Colorado North-NAD83
SPCS-Colorado South-NAD27
SPCS-Colorado South-NAD83
UTM-Zone 12 NAD27
UTM-Zone 12 NAD83
UTM-Zone 13 NAD27
UTM-Zone 13 NAD83