## Data
Header Information | measured depth (ft) | inclination (°) | azimuth (°) | true vertical depth (ft) | northing +N/-S (ft) | easting +E/-W (ft)
Operator Name | 0 | 0 | 0 | 0 | 0 | 0
KERR-MCGEE | 100 | 0 | 0 | 100 | 0 | 0
Operator Number | 200 | 0 | 0 | 200 | 0 | 0
47120 | 300 | 0 | 0 | 300 | 0 | 0
Well Name and Number | 400 | 0 | 0 | 400 | 0 | 0
BAREFOOT 32C-25HZ | 500 | 0 | 0 | 500 | 0 | 0
API Number (if available) | 600 | 0 | 0 | 600 | 0 | 0
| 700 | 0 | 0 | 700 | 0 | 0
Location: QQ SEC TWP RGE | 800 | 0 | 0 | 800 | 0 | 0
SENE SECTION 23 T3N R68W | 900 | 0 | 0 | 900 | 0 | 0
Citing Type: Planned or Actual | 1000 | 0 | 0 | 1000 | 0 | 0
PLANNED | 1100 | 0 | 0 | 1100 | 0 | 0
Deviation Indicator | 1200 | 0 | 0 | 1200 | 0 | 0
Horizontal | 1300 | 0 | 0 | 1300 | 0 | 0
North Reference | 1400 | 0 | 0 | 1400 | 0 | 0
True | 1500 | 0 | 0 | 1500 | 0 | 0
Grid Type | 1513 | 0 | 0 | 1513 | 0 | 0
#VALUE! | 1600 | 1.74 | 105.85 | 1599.99 | -0.36 | 1.27
| 1700 | 3.74 | 105.85 | 1699.87 | -1.67 | 5.87
| 1800 | 5.74 | 105.85 | 1799.52 | -3.92 | 13.82
| 1900 | 7.74 | 105.85 | 1898.82 | -7.13 | 25.11
| 2000 | 9.74 | 105.85 | 1997.66 | -11.28 | 39.72
| 2100 | 11.74 | 105.85 | 2095.9 | -16.37 | 57.65
| 2200 | 13.74 | 105.85 | 2193.43 | -22.39 | 78.86
| 2300 | 15.74 | 105.85 | 2290.14 | -29.34 | 103.34
| 2400 | 17.74 | 105.85 | 2385.9 | -37.2 | 131.05
| 2500 | 19.74 | 105.85 | 2480.59 | -45.98 | 161.95
| 2600 | 21.74 | 105.85 | 2574.1 | -55.65 | 196.01
| 2639.62 | 22.53 | 105.85 | 2610.81 | -59.72 | 210.38
| 2700 | 22.53 | 105.85 | 2666.57 | -66.04 | 232.63
| 2800 | 22.53 | 105.85 | 2758.94 | -76.51 | 269.5
| 2900 | 22.53 | 105.85 | 2851.31 | -86.97 | 306.36
| 3000 | 22.53 | 105.85 | 2943.67 | -97.44 | 343.23
| 3100 | 22.53 | 105.85 | 3036.04 | -107.9 | 380.09
| 3200 | 22.53 | 105.85 | 3128.41 | -118.37 | 416.95
| 3300 | 22.53 | 105.85 | 3220.77 | -128.84 | 453.82
| 3400 | 22.53 | 105.85 | 3313.14 | -139.3 | 490.68
| 3500 | 22.53 | 105.85 | 3405.5 | -149.77 | 527.55
| 3600 | 22.53 | 105.85 | 3497.87 | -160.23 | 564.41
| 3700 | 22.53 | 105.85 | 3590.24 | -170.7 | 601.27
| 3800 | 22.53 | 105.85 | 3682.6 | -181.16 | 638.14
| 3900 | 22.53 | 105.85 | 3774.97 | -191.63 | 675
| 4000 | 22.53 | 105.85 | 3867.34 | -202.09 | 711.87
| 4100 | 22.53 | 105.85 | 3959.7 | -212.56 | 748.73
| 4200 | 22.53 | 105.85 | 4052.07 | -223.02 | 785.59
| 4300 | 22.53 | 105.85 | 4144.43 | -233.49 | 822.46
| 4400 | 22.53 | 105.85 | 4236.8 | -243.95 | 859.32
| 4500 | 22.53 | 105.85 | 4329.17 | -254.42 | 896.19
| 4600 | 22.53 | 105.85 | 4421.53 | -264.89 | 933.05
| 4700 | 22.53 | 105.85 | 4513.9 | -275.35 | 969.91
| 4800 | 22.53 | 105.85 | 4606.27 | -285.82 | 1006.78
| 4900 | 22.53 | 105.85 | 4698.63 | -296.28 | 1043.64
| 5000 | 22.53 | 105.85 | 4791 | -306.75 | 1080.51
| 5100 | 22.53 | 105.85 | 4883.36 | -317.21 | 1117.37
| 5200 | 22.53 | 105.85 | 4975.73 | -327.68 | 1154.23
| 5300 | 22.53 | 105.85 | 5068.1 | -338.14 | 1191.1
| 5400 | 22.53 | 105.85 | 5160.46 | -348.61 | 1227.96
| 5500 | 22.53 | 105.85 | 5252.83 | -359.07 | 1264.83
| 5600 | 22.53 | 105.85 | 5345.2 | -369.54 | 1301.69
| 5700 | 22.53 | 105.85 | 5437.56 | -380.01 | 1338.55
| 5800 | 22.53 | 105.85 | 5529.93 | -390.47 | 1375.42
| 5820.9 | 22.53 | 105.85 | 5549.23 | -392.66 | 1383.12
| 5900 | 20.95 | 105.85 | 5622.7 | -400.66 | 1411.31
| 6000 | 18.95 | 105.85 | 5716.7 | -409.98 | 1444.13
| 6100 | 16.95 | 105.85 | 5811.82 | -418.39 | 1473.78
| 6200 | 14.95 | 105.85 | 5907.97 | -425.9 | 1500.21
| 6300 | 12.95 | 105.85 | 6005.02 | -432.48 | 1523.4
| 6400 | 10.95 | 105.85 | 6102.84 | -438.14 | 1543.32
| 6500 | 8.95 | 105.85 | 6201.33 | -442.86 | 1559.94
| 6600 | 6.95 | 105.85 | 6300.37 | -446.63 | 1573.25
| 6700 | 4.95 | 105.85 | 6399.82 | -449.46 | 1583.22
| 6800 | 2.95 | 105.85 | 6499.58 | -451.35 | 1589.85
| 6900 | 0.95 | 105.85 | 6599.52 | -452.27 | 1593.12
| 6947.52 | 0 | 0 | 6647.04 | -452.38 | 1593.5
| 6950 | 0.25 | 270 | 6649.52 | -452.38 | 1593.49
| 7000 | 5.25 | 270 | 6699.44 | -452.38 | 1591.1
| 7050 | 10.25 | 270 | 6748.97 | -452.38 | 1584.36
| 7100 | 15.25 | 270 | 6797.72 | -452.38 | 1573.33
| 7150 | 20.25 | 270 | 6845.33 | -452.38 | 1558.09
| 7200 | 25.25 | 270 | 6891.42 | -452.38 | 1538.77
| 7250 | 30.25 | 270 | 6935.66 | -452.38 | 1515.5
| 7300 | 35.25 | 270 | 6977.7 | -452.38 | 1488.46
| 7350 | 40.25 | 270 | 7017.22 | -452.38 | 1457.86
| 7400 | 45.25 | 270 | 7053.93 | -452.38 | 1423.93
| 7450 | 50.25 | 270 | 7087.54 | -452.38 | 1386.93
| 7500 | 55.25 | 270 | 7117.8 | -452.38 | 1347.15
| 7550 | 60.25 | 270 | 7144.47 | -452.38 | 1304.87
| 7600 | 65.25 | 270 | 7167.36 | -452.38 | 1260.44
| 7650 | 70.25 | 270 | 7186.29 | -452.38 | 1214.18
| 7700 | 75.25 | 270 | 7201.11 | -452.38 | 1166.44
| 7750 | 80.25 | 270 | 7211.72 | -452.38 | 1117.6
| 7800 | 85.25 | 270 | 7218.03 | -452.38 | 1068.01
| 7845.98 | 89.85 | 270 | 7220 | -452.38 | 1022.08
| 7900 | 89.85 | 270 | 7220.14 | -452.38 | 968.07
| 8000 | 89.85 | 270 | 7220.41 | -452.38 | 868.07
| 8100 | 89.85 | 270 | 7220.68 | -452.38 | 768.07
| 8200 | 89.85 | 270 | 7220.95 | -452.38 | 668.07
| 8300 | 89.85 | 270 | 7221.22 | -452.38 | 568.07
| 8400 | 89.85 | 270 | 7221.49 | -452.38 | 468.07
| 8500 | 89.85 | 270 | 7221.76 | -452.38 | 368.07
| 8600 | 89.85 | 270 | 7222.03 | -452.38 | 268.07
| 8700 | 89.85 | 270 | 7222.29 | -452.38 | 168.07
| 8800 | 89.85 | 270 | 7222.56 | -452.38 | 68.07
| 8900 | 89.85 | 270 | 7222.83 | -452.38 | -31.93
| 9000 | 89.85 | 270 | 7223.1 | -452.38 | -131.93
| 9100 | 89.85 | 270 | 7223.37 | -452.38 | -231.93
| 9200 | 89.85 | 270 | 7223.64 | -452.38 | -331.93
| 9300 | 89.85 | 270 | 7223.91 | -452.38 | -431.93
| 9400 | 89.85 | 270 | 7224.18 | -452.38 | -531.93
| 9500 | 89.85 | 270 | 7224.45 | -452.38 | -631.93
| 9600 | 89.85 | 270 | 7224.72 | -452.38 | -731.93
| 9700 | 89.85 | 270 | 7224.99 | -452.38 | -831.93
| 9800 | 89.85 | 270 | 7225.26 | -452.38 | -931.93
| 9900 | 89.85 | 270 | 7225.52 | -452.38 | -1031.93
| 10000 | 89.85 | 270 | 7225.79 | -452.38 | -1131.93
| 10100 | 89.85 | 270 | 7226.06 | -452.38 | -1231.93
| 10200 | 89.85 | 270 | 7226.33 | -452.38 | -1331.93
| 10300 | 89.85 | 270 | 7226.6 | -452.38 | -1431.92
| 10400 | 89.85 | 270 | 7226.87 | -452.38 | -1531.92
| 10500 | 89.85 | 270 | 7227.14 | -452.38 | -1631.92
| 10600 | 89.85 | 270 | 7227.41 | -452.38 | -1731.92
| 10700 | 89.85 | 270 | 7227.68 | -452.38 | -1831.92
| 10800 | 89.85 | 270 | 7227.95 | -452.38 | -1931.92
| 10900 | 89.85 | 270 | 7228.22 | -452.38 | -2031.92
| 11000 | 89.85 | 270 | 7228.49 | -452.38 | -2131.92
| 11100 | 89.85 | 270 | 7228.76 | -452.38 | -2231.92
| 11200 | 89.85 | 270 | 7229.02 | -452.38 | -2331.92
| 11300 | 89.85 | 270 | 7229.29 | -452.38 | -2431.92
| 11400 | 89.85 | 270 | 7229.56 | -452.38 | -2531.92
| 11500 | 89.85 | 270 | 7229.83 | -452.38 | -2631.92
| 11600 | 89.85 | 270 | 7230.1 | -452.38 | -2731.92
| 11700 | 89.85 | 270 | 7230.37 | -452.38 | -2831.92
| 11800 | 89.85 | 270 | 7230.64 | -452.38 | -2931.92
| 11900 | 89.85 | 270 | 7230.91 | -452.38 | -3031.92
| 12000 | 89.85 | 270 | 7231.18 | -452.38 | -3131.92
| 12100 | 89.85 | 270 | 7231.45 | -452.38 | -3231.92
| 12200 | 89.85 | 270 | 7231.72 | -452.38 | -3331.92
| 12300 | 89.85 | 270 | 7231.99 | -452.38 | -3431.92
| 12400 | 89.85 | 270 | 7232.25 | -452.38 | -3531.92
| 12500 | 89.85 | 270 | 7232.52 | -452.38 | -3631.92
| 12600 | 89.85 | 270 | 7232.79 | -452.38 | -3731.92
| 12700 | 89.85 | 270 | 7233.06 | -452.38 | -3831.92
| 12800 | 89.85 | 270 | 7233.33 | -452.38 | -3931.92
| 12900 | 89.85 | 270 | 7233.6 | -452.38 | -4031.92
| 13000 | 89.85 | 270 | 7233.87 | -452.38 | -4131.92
| 13100 | 89.85 | 270 | 7234.14 | -452.38 | -4231.91
| 13200 | 89.85 | 270 | 7234.41 | -452.38 | -4331.91
| 13300 | 89.85 | 270 | 7234.68 | -452.38 | -4431.91
| 13400 | 89.85 | 270 | 7234.95 | -452.38 | -4531.91
| 13419.97 | 89.85 | 270 | 7235 | -452.38 | -4551.88

## Lookup (hidden)
North Reference | RetunValue | Grid Type | ReturnValue | Deviation Indicator | ReturnValue
| 2 |  | 0 |  | 4
True |  | SPCS-Colorado Central-NAD27 |  | Directional
Grid |  | SPCS-Colorado Central-NAD83 |  | High Angle
|  | SPCS-Colorado North-NAD27 |  | Horizontal
SPCS-Colorado North-NAD83
SPCS-Colorado South-NAD27
SPCS-Colorado South-NAD83
UTM-Zone 12 NAD27
UTM-Zone 12 NAD83
UTM-Zone 13 NAD27
UTM-Zone 13 NAD83