## Data
Header Information | measured depth (ft) | inclination (°) | azimuth (°) | true vertical depth (ft) | northing +N/-S (ft) | easting +E/-W (ft)
Operator Name | 0 | 0 | 0 | 0 | 0 | 0
KERR-MCGEE | 1400 | 0 | 0 | 1400 | 0 | 0
Operator Number | 1500 | 2 | 65 | 1499.98 | 0.74 | 1.58
47120 | 1600 | 4 | 65 | 1599.83 | 2.95 | 6.32
Well Name and Number | 1700 | 6 | 65 | 1699.45 | 6.63 | 14.22
Barefoot 32N-25HZ | 1800 | 8 | 65 | 1798.7 | 11.78 | 25.27
API Number (if available) | 1900 | 10 | 65 | 1897.46 | 18.39 | 39.44
| 2000 | 12 | 65 | 1995.62 | 26.46 | 56.74
Location: QQ SEC TWP RGE | 2100 | 12 | 65 | 2093.43 | 35.24 | 75.58
NESE Sec. 25-T3N-R68W | 2200 | 12 | 65 | 2191.25 | 44.03 | 94.42
Citing Type: Planned or Actual | 2300 | 12 | 65 | 2289.06 | 52.82 | 113.27
Planned | 2400 | 12 | 65 | 2386.88 | 61.6 | 132.11
Actual | 2499.99 | 12 | 65 | 2484.69 | 70.39 | 150.95
Horizontal | 2599.99 | 12 | 65 | 2582.51 | 79.18 | 169.8
North Reference | 2699.99 | 12 | 65 | 2680.32 | 87.96 | 188.64
True | 2799.99 | 12 | 65 | 2778.14 | 96.75 | 207.48
Grid Type | 2899.99 | 12 | 65 | 2875.95 | 105.54 | 226.32
#VALUE! | 2999.99 | 12 | 65 | 2973.76 | 114.32 | 245.17
| 3099.99 | 12 | 65 | 3071.58 | 123.11 | 264.01
| 3199.99 | 12 | 65 | 3169.39 | 131.9 | 282.85
| 3299.99 | 12 | 65 | 3267.21 | 140.68 | 301.7
| 3399.99 | 12 | 65 | 3365.02 | 149.47 | 320.54
| 3499.99 | 12 | 65 | 3462.84 | 158.26 | 339.38
| 3599.99 | 12 | 65 | 3560.65 | 167.04 | 358.23
| 3699.99 | 12 | 65 | 3658.47 | 175.83 | 377.07
| 3799.99 | 12 | 65 | 3756.28 | 184.62 | 395.91
| 3899.99 | 10 | 65 | 3854.44 | 192.68 | 413.21
| 3999.99 | 8 | 65 | 3953.2 | 199.29 | 427.38
| 4099.99 | 6 | 65 | 4052.45 | 204.44 | 438.43
| 4199.99 | 4 | 65 | 4152.07 | 208.13 | 446.33
| 4299.99 | 2 | 65 | 4251.92 | 210.34 | 451.07
| 4399.99 | 0 | 65 | 4351.9 | 211.08 | 452.65
| 4499.99 | 0 | 0 | 4451.9 | 211.08 | 452.65
| 4599.99 | 0 | 0 | 4551.9 | 211.08 | 452.65
| 4699.99 | 0 | 0 | 4651.9 | 211.08 | 452.65
| 4799.99 | 0 | 0 | 4751.9 | 211.08 | 452.65
| 4899.99 | 0 | 0 | 4851.9 | 211.08 | 452.65
| 4999.99 | 0 | 0 | 4951.9 | 211.08 | 452.65
| 5099.99 | 0 | 0 | 5051.9 | 211.08 | 452.65
| 5199.99 | 0 | 0 | 5151.9 | 211.08 | 452.65
| 5299.99 | 0 | 0 | 5251.9 | 211.08 | 452.65
| 5399.99 | 0 | 0 | 5351.9 | 211.08 | 452.65
| 5499.99 | 0 | 0 | 5451.9 | 211.08 | 452.65
| 5599.99 | 0 | 0 | 5551.9 | 211.08 | 452.65
| 5699.99 | 0 | 0 | 5651.9 | 211.08 | 452.65
| 5799.99 | 0 | 0 | 5751.9 | 211.08 | 452.65
| 5899.99 | 0 | 0 | 5851.9 | 211.08 | 452.65
| 5999.99 | 0 | 0 | 5951.9 | 211.08 | 452.65
| 6099.99 | 0 | 0 | 6051.9 | 211.08 | 452.65
| 6199.99 | 0 | 0 | 6151.9 | 211.08 | 452.65
| 6299.99 | 0 | 0 | 6251.9 | 211.08 | 452.65
| 6399.99 | 0 | 0 | 6351.9 | 211.08 | 452.65
| 6499.99 | 7.846 | 270.01 | 6451.65 | 211.08 | 447.29
| 6599.99 | 17.846 | 270.01 | 6549.03 | 211.08 | 425.08
| 6699.99 | 27.846 | 270.01 | 6641.07 | 211.09 | 386.31
| 6799.99 | 37.846 | 270.01 | 6724.97 | 211.1 | 332.14
| 6899.99 | 47.846 | 270.01 | 6798.2 | 211.11 | 264.22
| 6999.99 | 56.723 | 270.01 | 6858.75 | 211.12 | 184.77
| 7099.99 | 62.723 | 270.01 | 6909.14 | 211.14 | 98.45
| 7199.99 | 68.723 | 270.01 | 6950.24 | 211.15 | 7.34
| 7299.99 | 76.742 | 270.013 | 6980.73 | 211.17 | -87.81
| 7399.99 | 86.742 | 270.019 | 6995.07 | 211.2 | -186.65
| 7499.98 | 89.861 | 270.021 | 6996.16 | 211.23 | -286.63
| 7599.98 | 89.861 | 270.021 | 6996.41 | 211.27 | -386.63
| 7699.98 | 89.861 | 270.021 | 6996.65 | 211.31 | -486.63
| 7799.98 | 89.861 | 270.021 | 6996.89 | 211.34 | -586.63
| 7899.98 | 89.861 | 270.021 | 6997.14 | 211.38 | -686.63
| 7999.98 | 89.861 | 270.021 | 6997.38 | 211.42 | -786.63
| 8099.98 | 89.861 | 270.021 | 6997.62 | 211.45 | -886.63
| 8199.98 | 89.861 | 270.021 | 6997.86 | 211.49 | -986.63
| 8299.98 | 89.861 | 270.021 | 6998.11 | 211.53 | -1086.63
| 8399.98 | 89.861 | 270.021 | 6998.35 | 211.56 | -1186.63
| 8499.98 | 89.861 | 270.021 | 6998.59 | 211.6 | -1286.63
| 8599.98 | 89.861 | 270.021 | 6998.84 | 211.63 | -1386.63
| 8699.98 | 89.861 | 270.021 | 6999.08 | 211.67 | -1486.63
| 8799.98 | 89.861 | 270.021 | 6999.32 | 211.71 | -1586.63
| 8899.98 | 89.861 | 270.021 | 6999.56 | 211.74 | -1686.62
| 8999.98 | 89.861 | 270.021 | 6999.81 | 211.78 | -1786.62
| 9099.98 | 89.861 | 270.021 | 7000.05 | 211.82 | -1886.62
| 9199.98 | 89.861 | 270.021 | 7000.29 | 211.85 | -1986.62
| 9299.98 | 89.861 | 270.021 | 7000.54 | 211.89 | -2086.62
| 9399.98 | 89.861 | 270.021 | 7000.78 | 211.93 | -2186.62
| 9499.98 | 89.861 | 270.021 | 7001.02 | 211.96 | -2286.62
| 9599.98 | 89.861 | 270.021 | 7001.27 | 212 | -2386.62
| 9699.98 | 89.861 | 270.021 | 7001.51 | 212.03 | -2486.62
| 9799.98 | 89.861 | 270.021 | 7001.75 | 212.07 | -2586.62
| 9899.98 | 89.861 | 270.021 | 7001.99 | 212.11 | -2686.62
| 9999.98 | 89.861 | 270.021 | 7002.24 | 212.14 | -2786.62
| 10099.98 | 89.861 | 270.021 | 7002.48 | 212.18 | -2886.62
| 10199.98 | 89.861 | 270.021 | 7002.72 | 212.22 | -2986.62
| 10299.98 | 89.861 | 270.021 | 7002.97 | 212.25 | -3086.62
| 10399.98 | 89.861 | 270.021 | 7003.21 | 212.29 | -3186.62
| 10499.98 | 89.861 | 270.021 | 7003.45 | 212.33 | -3286.62
| 10599.98 | 89.861 | 270.021 | 7003.7 | 212.36 | -3386.62
| 10699.98 | 89.861 | 270.021 | 7003.94 | 212.4 | -3486.62
| 10799.98 | 89.861 | 270.021 | 7004.18 | 212.44 | -3586.62
| 10899.98 | 89.861 | 270.021 | 7004.42 | 212.47 | -3686.61
| 10999.98 | 89.861 | 270.021 | 7004.67 | 212.51 | -3786.61
| 11099.98 | 89.861 | 270.021 | 7004.91 | 212.54 | -3886.61
| 11199.98 | 89.861 | 270.021 | 7005.15 | 212.58 | -3986.61
| 11299.98 | 89.861 | 270.021 | 7005.4 | 212.62 | -4086.61
| 11399.98 | 89.861 | 270.021 | 7005.64 | 212.65 | -4186.61
| 11499.98 | 89.861 | 270.021 | 7005.88 | 212.69 | -4286.61
| 11599.98 | 89.861 | 270.021 | 7006.13 | 212.73 | -4386.61
| 11699.98 | 89.861 | 270.021 | 7006.37 | 212.76 | -4486.61
| 11799.98 | 89.861 | 270.021 | 7006.61 | 212.8 | -4586.61
| 11899.98 | 89.861 | 270.021 | 7006.85 | 212.84 | -4686.61
| 11959.97 | 89.861 | 270.021 | 7007 | 212.86 | -4746.6

## Lookup (hidden)
North Reference | RetunValue | Grid Type | ReturnValue | Deviation Indicator | ReturnValue
| 2 |  | 0 |  | 4
True |  | SPCS-Colorado Central-NAD27 |  | Directional
Grid |  | SPCS-Colorado Central-NAD83 |  | High Angle
|  | SPCS-Colorado North-NAD27 |  | Horizontal
SPCS-Colorado North-NAD83
SPCS-Colorado South-NAD27
SPCS-Colorado South-NAD83
UTM-Zone 12 NAD27
UTM-Zone 12 NAD83
UTM-Zone 13 NAD27
UTM-Zone 13 NAD83