## Data
Header Information | measured depth (ft) | inclination (°) | azimuth (°) | true vertical depth (ft) | northing +N/-S (ft) | easting +E/-W (ft)
Operator Name | 0 | 0 | 0 | 0 | 0 | 0
KERR-MCGEE | 1400 | 0 | 0 | 1400 | 0 | 0
Operator Number | 1500 | 2 | 112 | 1499.98 | -0.65 | 1.62
47120 | 1600 | 4 | 112 | 1599.83 | -2.61 | 6.47
Well Name and Number | 1700 | 6 | 112 | 1699.45 | -5.88 | 14.55
Barefoot 33C-25HZ | 1800 | 8 | 112 | 1798.7 | -10.44 | 25.85
API Number (if available) | 1900 | 10 | 112 | 1897.46 | -16.3 | 40.35
| 2000 | 12 | 112 | 1995.62 | -23.45 | 58.04
Location: QQ SEC TWP RGE | 2100 | 12 | 112 | 2093.43 | -31.24 | 77.32
NESE Sec. 25-T3N-R68W | 2200 | 12 | 112 | 2191.25 | -39.03 | 96.6
Citing Type: Planned or Actual | 2300 | 12 | 112 | 2289.06 | -46.82 | 115.87
Planned | 2400 | 12 | 112 | 2386.88 | -54.6 | 135.15
Actual | 2499.99 | 12 | 112 | 2484.69 | -62.39 | 154.43
Horizontal | 2599.99 | 12 | 112 | 2582.51 | -70.18 | 173.71
North Reference | 2699.99 | 12 | 112 | 2680.32 | -77.97 | 192.98
True | 2799.99 | 12 | 112 | 2778.14 | -85.76 | 212.26
Grid Type | 2899.99 | 12 | 112 | 2875.95 | -93.55 | 231.54
#VALUE! | 2999.99 | 12 | 112 | 2973.76 | -101.34 | 250.82
| 3099.99 | 12 | 112 | 3071.58 | -109.12 | 270.09
| 3199.99 | 12 | 112 | 3169.39 | -116.91 | 289.37
| 3299.99 | 12 | 112 | 3267.21 | -124.7 | 308.65
| 3399.99 | 12 | 112 | 3365.02 | -132.49 | 327.92
| 3499.99 | 12 | 112 | 3462.84 | -140.28 | 347.2
| 3599.99 | 12 | 112 | 3560.65 | -148.07 | 366.48
| 3699.99 | 12 | 112 | 3658.47 | -155.86 | 385.76
| 3799.99 | 10 | 112 | 3756.62 | -163 | 403.45
| 3899.99 | 8 | 112 | 3855.39 | -168.86 | 417.95
| 3999.99 | 6 | 112 | 3954.64 | -173.43 | 429.25
| 4099.99 | 4 | 112 | 4054.25 | -176.69 | 437.33
| 4199.99 | 2 | 112 | 4154.11 | -178.65 | 442.18
| 4299.99 | 0 | 112 | 4254.09 | -179.31 | 443.8
| 4399.99 | 0 | 0 | 4354.09 | -179.31 | 443.8
| 4499.99 | 0 | 0 | 4454.09 | -179.31 | 443.8
| 4599.99 | 0 | 0 | 4554.09 | -179.31 | 443.8
| 4699.99 | 0 | 0 | 4654.09 | -179.31 | 443.8
| 4799.99 | 0 | 0 | 4754.09 | -179.31 | 443.8
| 4899.99 | 0 | 0 | 4854.09 | -179.31 | 443.8
| 4999.99 | 0 | 0 | 4954.09 | -179.31 | 443.8
| 5099.99 | 0 | 0 | 5054.09 | -179.31 | 443.8
| 5199.99 | 0 | 0 | 5154.09 | -179.31 | 443.8
| 5299.99 | 0 | 0 | 5254.09 | -179.31 | 443.8
| 5399.99 | 0 | 0 | 5354.09 | -179.31 | 443.8
| 5499.99 | 0 | 0 | 5454.09 | -179.31 | 443.8
| 5599.99 | 0 | 0 | 5554.09 | -179.31 | 443.8
| 5699.99 | 0 | 0 | 5654.09 | -179.31 | 443.8
| 5799.99 | 0 | 0 | 5754.09 | -179.31 | 443.8
| 5899.99 | 0 | 0 | 5854.09 | -179.31 | 443.8
| 5999.99 | 0 | 0 | 5954.09 | -179.31 | 443.8
| 6099.99 | 0 | 0 | 6054.08 | -179.31 | 443.8
| 6199.99 | 0 | 0 | 6154.08 | -179.31 | 443.8
| 6299.99 | 0 | 0 | 6254.08 | -179.31 | 443.8
| 6399.99 | 0 | 0 | 6354.08 | -179.31 | 443.8
| 6499.99 | 0 | 0 | 6454.08 | -179.31 | 443.8
| 6599.99 | 0 | 0 | 6554.08 | -179.31 | 443.8
| 6699.99 | 2.903 | 269.584 | 6654.07 | -179.31 | 443.07
| 6799.99 | 12.903 | 269.584 | 6753 | -179.41 | 429.33
| 6899.99 | 22.903 | 269.584 | 6848.03 | -179.64 | 398.63
| 6999.99 | 32.903 | 269.584 | 6936.29 | -179.97 | 351.89
| 7099.99 | 42.903 | 269.584 | 7015.1 | -180.42 | 290.54
| 7199.99 | 52.903 | 269.584 | 7082.05 | -180.96 | 216.44
| 7299.99 | 62.903 | 269.584 | 7135.12 | -181.57 | 131.83
| 7399.99 | 72.903 | 269.584 | 7172.69 | -182.25 | 39.3
| 7499.98 | 82.903 | 269.584 | 7193.62 | -182.96 | -58.36
| 7599.98 | 89.715 | 269.584 | 7198.16 | -183.68 | -158.17
| 7699.98 | 89.715 | 269.584 | 7198.66 | -184.41 | -258.17
| 7799.98 | 89.715 | 269.584 | 7199.15 | -185.13 | -358.16
| 7899.98 | 89.715 | 269.584 | 7199.65 | -185.86 | -458.16
| 7999.98 | 89.715 | 269.584 | 7200.15 | -186.59 | -558.16
| 8099.98 | 89.715 | 269.584 | 7200.65 | -187.31 | -658.15
| 8199.98 | 89.715 | 269.584 | 7201.15 | -188.04 | -758.15
| 8299.98 | 89.715 | 269.584 | 7201.64 | -188.77 | -858.14
| 8399.98 | 89.715 | 269.584 | 7202.14 | -189.49 | -958.14
| 8499.98 | 89.715 | 269.584 | 7202.64 | -190.22 | -1058.14
| 8599.98 | 89.715 | 269.584 | 7203.14 | -190.94 | -1158.13
| 8699.98 | 89.715 | 269.584 | 7203.63 | -191.67 | -1258.13
| 8799.98 | 89.715 | 269.584 | 7204.13 | -192.4 | -1358.12
| 8899.98 | 89.715 | 269.584 | 7204.63 | -193.12 | -1458.12
| 8999.98 | 89.715 | 269.584 | 7205.13 | -193.85 | -1558.12
| 9099.98 | 89.715 | 269.584 | 7205.62 | -194.58 | -1658.11
| 9199.98 | 89.715 | 269.584 | 7206.12 | -195.3 | -1758.11
| 9299.98 | 89.715 | 269.584 | 7206.62 | -196.03 | -1858.1
| 9399.98 | 89.715 | 269.584 | 7207.12 | -196.76 | -1958.1
| 9499.98 | 89.715 | 269.584 | 7207.61 | -197.48 | -2058.09
| 9599.98 | 89.715 | 269.584 | 7208.11 | -198.21 | -2158.09
| 9699.98 | 89.715 | 269.584 | 7208.61 | -198.94 | -2258.09
| 9799.98 | 89.715 | 269.584 | 7209.11 | -199.66 | -2358.08
| 9899.98 | 89.715 | 269.584 | 7209.61 | -200.39 | -2458.08
| 9999.98 | 89.715 | 269.584 | 7210.1 | -201.12 | -2558.07
| 10099.98 | 89.715 | 269.584 | 7210.6 | -201.84 | -2658.07
| 10199.98 | 89.715 | 269.584 | 7211.1 | -202.57 | -2758.07
| 10299.98 | 89.715 | 269.584 | 7211.6 | -203.29 | -2858.06
| 10399.98 | 89.715 | 269.584 | 7212.09 | -204.02 | -2958.06
| 10499.98 | 89.715 | 269.584 | 7212.59 | -204.75 | -3058.05
| 10599.98 | 89.715 | 269.584 | 7213.09 | -205.47 | -3158.05
| 10699.98 | 89.715 | 269.584 | 7213.59 | -206.2 | -3258.05
| 10799.98 | 89.715 | 269.584 | 7214.08 | -206.93 | -3358.04
| 10899.98 | 89.715 | 269.584 | 7214.58 | -207.65 | -3458.04
| 10999.98 | 89.715 | 269.584 | 7215.08 | -208.38 | -3558.03
| 11099.98 | 89.715 | 269.584 | 7215.58 | -209.11 | -3658.03
| 11199.98 | 89.715 | 269.584 | 7216.07 | -209.83 | -3758.03
| 11299.98 | 89.715 | 269.584 | 7216.57 | -210.56 | -3858.02
| 11399.98 | 89.715 | 269.584 | 7217.07 | -211.29 | -3958.02
| 11499.98 | 89.715 | 269.584 | 7217.57 | -212.01 | -4058.01
| 11599.98 | 89.715 | 269.584 | 7218.06 | -212.74 | -4158.01
| 11699.98 | 89.715 | 269.584 | 7218.56 | -213.46 | -4258.01
| 11799.98 | 89.715 | 269.584 | 7219.06 | -214.19 | -4358
| 11899.98 | 89.715 | 269.584 | 7219.56 | -214.92 | -4458
| 11999.98 | 89.715 | 269.584 | 7220.06 | -215.64 | -4557.99
| 12099.98 | 89.715 | 269.584 | 7220.55 | -216.37 | -4657.99
| 12189.8 | 89.715 | 269.584 | 7221 | -217.02 | -4747.81

## Lookup (hidden)
North Reference | RetunValue | Grid Type | ReturnValue | Deviation Indicator | ReturnValue
| 2 |  | 0 |  | 4
True |  | SPCS-Colorado Central-NAD27 |  | Directional
Grid |  | SPCS-Colorado Central-NAD83 |  | High Angle
|  | SPCS-Colorado North-NAD27 |  | Horizontal
SPCS-Colorado North-NAD83
SPCS-Colorado South-NAD27
SPCS-Colorado South-NAD83
UTM-Zone 12 NAD27
UTM-Zone 12 NAD83
UTM-Zone 13 NAD27
UTM-Zone 13 NAD83