## Data
Header Information | measured depth (ft) | inclination (°) | azimuth (°) | true vertical depth (ft) | northing +N/-S (ft) | easting +E/-W (ft)
Operator Name | 0 | 0 | 0 | 0 | 0 | 0
KERR-MCGEE | 1300 | 0 | 0 | 1300 | 0 | 0
Operator Number | 1400 | 2 | 150 | 1399.98 | -1.51 | 0.87
47120 | 1500 | 4 | 150 | 1499.83 | -6.04 | 3.49
Well Name and Number | 1600 | 6 | 150 | 1599.45 | -13.59 | 7.85
Barefoot 33N-25HZ | 1700 | 8 | 150 | 1698.7 | -24.14 | 13.94
API Number (if available) | 1800 | 10 | 150 | 1797.46 | -37.69 | 21.76
| 1900 | 12 | 150 | 1895.62 | -54.21 | 31.3
Location: QQ SEC TWP RGE | 2000 | 12 | 150 | 1993.43 | -72.22 | 41.7
NESE Sec. 25-T3N-R68W | 2100 | 12 | 150 | 2091.25 | -90.23 | 52.09
Citing Type: Planned or Actual | 2200 | 12 | 150 | 2189.06 | -108.23 | 62.49
Planned | 2300 | 12 | 150 | 2286.88 | -126.24 | 72.88
Actual | 2400 | 12 | 150 | 2384.69 | -144.24 | 83.28
Horizontal | 2499.99 | 12 | 150 | 2482.51 | -162.25 | 93.67
North Reference | 2599.99 | 12 | 150 | 2580.32 | -180.25 | 104.07
True | 2699.99 | 12 | 150 | 2678.14 | -198.26 | 114.47
Grid Type | 2799.99 | 12 | 150 | 2775.95 | -216.27 | 124.86
#VALUE! | 2899.99 | 12 | 150 | 2873.77 | -234.27 | 135.26
| 2999.99 | 12 | 150 | 2971.58 | -252.28 | 145.65
| 3099.99 | 12 | 150 | 3069.39 | -270.28 | 156.05
| 3199.99 | 12 | 150 | 3167.21 | -288.29 | 166.44
| 3299.99 | 12 | 150 | 3265.02 | -306.29 | 176.84
| 3399.99 | 12 | 150 | 3362.84 | -324.3 | 187.23
| 3499.99 | 12 | 150 | 3460.65 | -342.3 | 197.63
| 3599.99 | 12 | 150 | 3558.47 | -360.31 | 208.03
| 3699.99 | 12 | 150 | 3656.28 | -378.32 | 218.42
| 3799.99 | 12 | 150 | 3754.1 | -396.32 | 228.82
| 3899.99 | 12 | 150 | 3851.91 | -414.33 | 239.21
| 3999.99 | 12 | 150 | 3949.73 | -432.33 | 249.61
| 4099.99 | 12 | 150 | 4047.54 | -450.34 | 260
| 4199.99 | 12 | 150 | 4145.35 | -468.34 | 270.4
| 4299.99 | 12 | 150 | 4243.17 | -486.35 | 280.79
| 4399.99 | 12 | 150 | 4340.98 | -504.36 | 291.19
| 4499.99 | 12 | 150 | 4438.8 | -522.36 | 301.59
| 4599.99 | 12 | 150 | 4536.61 | -540.37 | 311.98
| 4699.99 | 12 | 150 | 4634.43 | -558.37 | 322.38
| 4799.99 | 12 | 150 | 4732.24 | -576.38 | 332.77
| 4899.99 | 12 | 150 | 4830.06 | -594.38 | 343.17
| 4999.99 | 12 | 150 | 4927.87 | -612.39 | 353.56
| 5099.99 | 12 | 150 | 5025.69 | -630.4 | 363.96
| 5199.99 | 12 | 150 | 5123.5 | -648.4 | 374.35
| 5299.99 | 12 | 150 | 5221.31 | -666.41 | 384.75
| 5399.99 | 10 | 150 | 5319.47 | -682.93 | 394.29
| 5499.99 | 8 | 150 | 5418.24 | -696.48 | 402.11
| 5599.99 | 6 | 150 | 5517.48 | -707.03 | 408.2
| 5699.99 | 4 | 150 | 5617.1 | -714.58 | 412.56
| 5799.99 | 2 | 150 | 5716.96 | -719.11 | 415.18
| 5899.99 | 0 | 150 | 5816.94 | -720.62 | 416.05
| 5999.99 | 0 | 0 | 5916.94 | -720.62 | 416.05
| 6099.99 | 0 | 0 | 6016.94 | -720.62 | 416.05
| 6199.99 | 0 | 0 | 6116.94 | -720.62 | 416.05
| 6299.99 | 0 | 0 | 6216.94 | -720.62 | 416.05
| 6399.99 | 0 | 0 | 6316.94 | -720.62 | 416.05
| 6499.99 | 0 | 0 | 6416.94 | -720.62 | 416.05
| 6599.99 | 9.389 | 269.707 | 6516.52 | -720.66 | 408.38
| 6699.99 | 19.389 | 269.707 | 6613.25 | -720.79 | 383.56
| 6799.99 | 29.389 | 269.707 | 6704.22 | -721 | 342.32
| 6899.99 | 39.389 | 269.707 | 6786.63 | -721.29 | 285.91
| 6999.99 | 49.389 | 269.707 | 6858 | -721.65 | 216.04
| 7099.99 | 59.389 | 269.707 | 6916.15 | -722.06 | 134.85
| 7199.99 | 69.389 | 269.707 | 6959.33 | -722.53 | 44.79
| 7299.99 | 79.389 | 269.707 | 6986.2 | -723.02 | -51.4
| 7399.99 | 89.389 | 269.707 | 6995.97 | -723.53 | -150.79
| 7499.98 | 89.863 | 269.707 | 6996.22 | -724.04 | -250.79
| 7599.98 | 89.863 | 269.707 | 6996.46 | -724.55 | -350.79
| 7699.98 | 89.863 | 269.707 | 6996.7 | -725.06 | -450.79
| 7799.98 | 89.863 | 269.707 | 6996.94 | -725.58 | -550.78
| 7899.98 | 89.863 | 269.707 | 6997.18 | -726.09 | -650.78
| 7999.98 | 89.863 | 269.707 | 6997.42 | -726.6 | -750.78
| 8099.98 | 89.863 | 269.707 | 6997.66 | -727.11 | -850.78
| 8199.98 | 89.863 | 269.707 | 6997.9 | -727.62 | -950.78
| 8299.98 | 89.863 | 269.707 | 6998.14 | -728.14 | -1050.78
| 8399.98 | 89.863 | 269.707 | 6998.38 | -728.65 | -1150.77
| 8499.98 | 89.863 | 269.707 | 6998.62 | -729.16 | -1250.77
| 8599.98 | 89.863 | 269.707 | 6998.86 | -729.67 | -1350.77
| 8699.98 | 89.863 | 269.707 | 6999.1 | -730.19 | -1450.77
| 8799.98 | 89.863 | 269.707 | 6999.34 | -730.7 | -1550.77
| 8899.98 | 89.863 | 269.707 | 6999.58 | -731.21 | -1650.76
| 8999.98 | 89.863 | 269.707 | 6999.82 | -731.72 | -1750.76
| 9099.98 | 89.863 | 269.707 | 7000.06 | -732.23 | -1850.76
| 9199.98 | 89.863 | 269.707 | 7000.3 | -732.75 | -1950.76
| 9299.98 | 89.863 | 269.707 | 7000.54 | -733.26 | -2050.76
| 9399.98 | 89.863 | 269.707 | 7000.78 | -733.77 | -2150.76
| 9499.98 | 89.863 | 269.707 | 7001.02 | -734.28 | -2250.75
| 9599.98 | 89.863 | 269.707 | 7001.25 | -734.8 | -2350.75
| 9699.98 | 89.863 | 269.707 | 7001.49 | -735.31 | -2450.75
| 9799.98 | 89.863 | 269.707 | 7001.73 | -735.82 | -2550.75
| 9899.98 | 89.863 | 269.707 | 7001.97 | -736.33 | -2650.75
| 9999.98 | 89.863 | 269.707 | 7002.21 | -736.84 | -2750.74
| 10099.98 | 89.863 | 269.707 | 7002.45 | -737.36 | -2850.74
| 10199.98 | 89.863 | 269.707 | 7002.69 | -737.87 | -2950.74
| 10299.98 | 89.863 | 269.707 | 7002.93 | -738.38 | -3050.74
| 10399.98 | 89.863 | 269.707 | 7003.17 | -738.89 | -3150.74
| 10499.98 | 89.863 | 269.707 | 7003.41 | -739.41 | -3250.74
| 10599.98 | 89.863 | 269.707 | 7003.65 | -739.92 | -3350.73
| 10699.98 | 89.863 | 269.707 | 7003.89 | -740.43 | -3450.73
| 10799.98 | 89.863 | 269.707 | 7004.13 | -740.94 | -3550.73
| 10899.98 | 89.863 | 269.707 | 7004.37 | -741.45 | -3650.73
| 10999.98 | 89.863 | 269.707 | 7004.61 | -741.97 | -3750.73
| 11099.98 | 89.863 | 269.707 | 7004.85 | -742.48 | -3850.72
| 11199.98 | 89.863 | 269.707 | 7005.09 | -742.99 | -3950.72
| 11299.98 | 89.863 | 269.707 | 7005.33 | -743.5 | -4050.72
| 11399.98 | 89.863 | 269.707 | 7005.57 | -744.01 | -4150.72
| 11499.98 | 89.863 | 269.707 | 7005.81 | -744.53 | -4250.72
| 11599.98 | 89.863 | 269.707 | 7006.05 | -745.04 | -4350.72
| 11699.98 | 89.863 | 269.707 | 7006.28 | -745.55 | -4450.71
| 11799.98 | 89.863 | 269.707 | 7006.52 | -746.06 | -4550.71
| 11899.98 | 89.863 | 269.707 | 7006.76 | -746.58 | -4650.71
| 11998.58 | 89.863 | 269.707 | 7007 | -747.08 | -4749.31

## Lookup (hidden)
North Reference | RetunValue | Grid Type | ReturnValue | Deviation Indicator | ReturnValue
| 2 |  | 0 |  | 4
True |  | SPCS-Colorado Central-NAD27 |  | Directional
Grid |  | SPCS-Colorado Central-NAD83 |  | High Angle
|  | SPCS-Colorado North-NAD27 |  | Horizontal
SPCS-Colorado North-NAD83
SPCS-Colorado South-NAD27
SPCS-Colorado South-NAD83
UTM-Zone 12 NAD27
UTM-Zone 12 NAD83
UTM-Zone 13 NAD27
UTM-Zone 13 NAD83