## Data
Header Information | measured depth (ft) | inclination (°) | azimuth (°) | true vertical depth (ft) | northing +N/-S (ft) | easting +E/-W (ft)
Operator Name | 0 | 0 | 0 | 0 | 0 | 0
WPX Energy Rocky Mountain, LLC | 88 | 0.44 | 47.2 | 88 | 0.2 | 0.2
Operator Number | 178 | 1.41 | 169.45 | 178 | -0.6 | 0.7
96850 | 270 | 2.64 | 155.3 | 269.9 | -3.7 | 1.8
Well Name and Number | 360 | 4.4 | 143.53 | 359.8 | -8.3 | 4.7
FEDERAL RU 331-5 | 452 | 5.89 | 134.12 | 451.4 | -14.4 | 10.2
API Number (if available) | 544 | 6.77 | 126.3 | 542.8 | -20.9 | 18
05-045-21788-00 | 635 | 7.57 | 116.28 | 633.1 | -26.8 | 27.7
Location: QQ SEC TWP RGE | 707 | 7.03 | 103.82 | 704.5 | -29.9 | 36.2
Lot 2, Sec. 5, T7S, R93W | 800 | 7.56 | 103.47 | 796.8 | -32.7 | 47.7
Citing Type: Planned or Actual | 892 | 6.42 | 116.03 | 888.1 | -36.4 | 58.2
Actual | 984 | 6.73 | 121.56 | 979.5 | -41.5 | 67.4
Deviation Indicator | 1075 | 6.7 | 111.16 | 1069.9 | -46.2 | 76.9
Directional | 1168 | 7.56 | 103.2 | 1162.2 | -49.5 | 87.9
North Reference | 1263 | 7.67 | 103.7 | 1256.3 | -52.4 | 100.1
True | 1358 | 7.71 | 103.65 | 1350.5 | -55.5 | 112.5
Grid Type | 1453 | 7.59 | 104.59 | 1444.6 | -58.5 | 124.8
#VALUE! | 1548 | 7.41 | 103.36 | 1538.8 | -61.5 | 136.8
| 1643 | 6.77 | 113.13 | 1633.1 | -65.1 | 147.9
| 1738 | 7.07 | 113.13 | 1727.4 | -69.6 | 158.4
| 1833 | 7.12 | 109.89 | 1821.7 | -73.9 | 169.3
| 1929 | 6.93 | 109.49 | 1917 | -77.9 | 180.4
| 2024 | 6.6 | 110.94 | 2011.3 | -81.8 | 190.9
| 2120 | 6.51 | 109.79 | 2106.7 | -85.6 | 201.2
| 2215 | 6.42 | 111.55 | 2201.1 | -89.4 | 211.2
| 2310 | 6.02 | 111.61 | 2295.5 | -93.1 | 220.7
| 2405 | 5.8 | 111.99 | 2390 | -96.8 | 229.8
| 2501 | 5.98 | 112.25 | 2485.5 | -100.5 | 239
| 2596 | 5.89 | 113.13 | 2580 | -104.3 | 248
| 2691 | 5.72 | 112.08 | 2674.5 | -108 | 256.9
| 2787 | 5.8 | 111.25 | 2770 | -111.5 | 265.8
| 2882 | 5.54 | 111.99 | 2864.5 | -115 | 274.6
| 2978 | 6.51 | 113.31 | 2960 | -118.9 | 283.9
| 3074 | 6.65 | 115.2 | 3055.4 | -123.4 | 293.9
| 3169 | 6.73 | 115.07 | 3149.7 | -128.1 | 303.9
| 3264 | 6.72 | 117.48 | 3244.1 | -133 | 313.9
| 3359 | 7.12 | 112.34 | 3338.4 | -137.8 | 324.3
| 3455 | 7.12 | 113.13 | 3433.7 | -142.4 | 335.2
| 3550 | 7.21 | 114.16 | 3527.9 | -147.2 | 346.1
| 3645 | 7.21 | 114.72 | 3622.2 | -152.1 | 356.9
| 3738 | 6.83 | 117.48 | 3714.5 | -157.1 | 367.2
| 3834 | 6.61 | 116.84 | 3809.8 | -162.2 | 377.1
| 3928 | 6.42 | 117.97 | 3903.2 | -167.1 | 386.6
| 4023 | 6.51 | 111.55 | 3997.6 | -171.6 | 396.3
| 4118 | 6.42 | 112.87 | 4092 | -175.6 | 406.2
| 4213 | 6.48 | 112.87 | 4186.4 | -179.8 | 416.1
| 4308 | 6.24 | 107.24 | 4280.8 | -183.4 | 425.9
| 4403 | 6.07 | 108.56 | 4375.3 | -186.5 | 435.6
| 4498 | 5.92 | 108.78 | 4469.7 | -189.7 | 445
| 4593 | 6.91 | 107.58 | 4564.1 | -193 | 455.1
| 4688 | 7.03 | 107.33 | 4658.4 | -196.5 | 466.1
| 4784 | 6.95 | 107.95 | 4753.7 | -200 | 477.2
| 4879 | 6.77 | 106.54 | 4848 | -203.4 | 488.1
| 4974 | 6.6 | 109 | 4942.4 | -206.7 | 498.6
| 5070 | 6.35 | 106.97 | 5037.8 | -210.1 | 508.9
| 5166 | 6.24 | 108.12 | 5133.2 | -213.3 | 518.9
| 5261 | 6.04 | 110.84 | 5227.7 | -216.6 | 528.5
| 5357 | 6.31 | 105.74 | 5323.1 | -219.9 | 538.3
| 5452 | 6.07 | 110.06 | 5417.6 | -223 | 548
| 5548 | 6.22 | 110.45 | 5513 | -226.6 | 557.7
| 5643 | 6.2 | 113.96 | 5607.4 | -230.4 | 567.2
| 5738 | 6.39 | 104.51 | 5701.9 | -233.9 | 577
| 5834 | 6.42 | 102.76 | 5797.3 | -236.4 | 587.4
| 5930 | 6.24 | 102.41 | 5892.7 | -238.7 | 597.7
| 6025 | 5.75 | 106.54 | 5987.2 | -241.2 | 607.3
| 6120 | 5.67 | 107.85 | 6081.7 | -243.9 | 616.4
| 6216 | 5.44 | 108.07 | 6177.3 | -246.8 | 625.2
| 6311 | 5.19 | 110.15 | 6271.8 | -249.7 | 633.5
| 6407 | 5.87 | 103.92 | 6367.4 | -252.4 | 642.4
| 6503 | 6.16 | 91.2 | 6462.9 | -253.7 | 652.3
| 6599 | 5.96 | 93.15 | 6558.3 | -254 | 662.4
| 6694 | 5.63 | 95.38 | 6652.9 | -254.7 | 672
| 6790 | 4.48 | 78.94 | 6748.5 | -254.5 | 680.3
| 6885 | 3.15 | 62.94 | 6843.3 | -252.6 | 686.3
| 6980 | 2.55 | 69.19 | 6938.2 | -250.6 | 690.6
| 7076 | 2.2 | 78.59 | 7034.1 | -249.5 | 694.4
| 7172 | 1.76 | 82.72 | 7130 | -249 | 697.7
| 7266 | 1.41 | 91.34 | 7224 | -248.8 | 700.3
| 7362 | 1.23 | 97.23 | 7320 | -249 | 702.5
| 7457 | 1.14 | 107.03 | 7414.9 | -249.4 | 704.4
| 7552 | 1.31 | 127.02 | 7509.9 | -250.3 | 706.2
| 7648 | 1.14 | 122.45 | 7605.9 | -251.5 | 707.8
| 7743 | 0.7 | 88.35 | 7700.9 | -252 | 709.2
| 7838 | 0.79 | 85.01 | 7795.9 | -251.9 | 710.5
| 7933 | 0.26 | 355.36 | 7890.9 | -251.6 | 711.1
| 8028 | 0.35 | 277.4 | 7985.9 | -251.4 | 710.8
| 8124 | 0.44 | 246.82 | 8081.9 | -251.5 | 710.2
| 8219 | 0.86 | 29.25 | 8176.9 | -251 | 710.2
| 8315 | 0.67 | 28.16 | 8272.9 | -249.9 | 710.8
| 8411 | 0.18 | 50.03 | 8368.9 | -249.3 | 711.2
| 8507 | 0.18 | 336.29 | 8464.9 | -249 | 711.2
| 8601 | 0.42 | 262.26 | 8558.9 | -248.9 | 710.8
| 8696 | 0.44 | 262.28 | 8653.8 | -249 | 710.1
| 8792 | 0.44 | 261.58 | 8749.8 | -249.1 | 709.4
| 8886 | 0.97 | 222.65 | 8843.8 | -249.8 | 708.5
| 8982 | 1.32 | 214.38 | 8939.8 | -251.3 | 707.3
| 9076 | 1.16 | 218.35 | 9033.8 | -252.9 | 706.1
| 9171 | 1.41 | 218.78 | 9128.8 | -254.6 | 704.8
| 9266 | 1.76 | 222.47 | 9223.7 | -256.6 | 703.1
| 9361 | 1.23 | 214.15 | 9318.7 | -258.5 | 701.5
| 9456 | 1.19 | 246.66 | 9413.7 | -259.7 | 700
| 9551 | 1.72 | 238.12 | 9508.6 | -260.9 | 697.9
| 9647 | 1.41 | 223.88 | 9604.6 | -262.5 | 695.9
| 9741 | 1.41 | 246.26 | 9698.6 | -263.8 | 694
| 9835 | 1.49 | 222.56 | 9792.5 | -265.2 | 692.1
| 9931 | 1.76 | 216.84 | 9888.5 | -267.3 | 690.4
| 10030 | 1.76 | 216.84 | 9987.5 | -269.7 | 688.6

## Lookup (hidden)
North Reference | RetunValue | Grid Type | ReturnValue | Deviation Indicator | ReturnValue
| 2 |  | 0 |  | 2
True |  | SPCS-Colorado Central-NAD27 |  | Directional
Grid |  | SPCS-Colorado Central-NAD83 |  | High Angle
|  | SPCS-Colorado North-NAD27 |  | Horizontal
SPCS-Colorado North-NAD83
SPCS-Colorado South-NAD27
SPCS-Colorado South-NAD83
UTM-Zone 12 NAD27
UTM-Zone 12 NAD83
UTM-Zone 13 NAD27
UTM-Zone 13 NAD83