## Data
Header Information | measured depth (ft) | inclination (°) | azimuth (°) | true vertical depth (ft) | northing +N/-S (ft) | easting +E/-W (ft)
Operator Name | 0 | 0 | 0 | 0 | 0 | 0
Noble Energy | 304 | 0.5 | 222.23 | 304 | -0.98 | -0.89
Operator Number | 612 | 0.5 | 268.53 | 611.99 | -2.01 | -3.14
100322 | 715 | 0.54 | 308.98 | 714.98 | -1.72 | -3.96
Well Name and Number | 900 | 0.74 | 271.88 | 899.97 | -1.13 | -5.84
Holman #B15-65HNM | 993 | 0.58 | 255.72 | 992.96 | -1.23 | -6.89
API Number (if available) | 1086 | 0.16 | 131.8 | 1085.96 | -1.43 | -7.25
05-123-37200 | 1178 | 0.48 | 22.33 | 1177.96 | -1.16 | -7.01
Location: QQ SEC TWP RGE | 1271 | 0.94 | 310.8 | 1270.96 | -0.3 | -7.44
SENW 14 5N 64W | 1363 | 0.35 | 81.95 | 1362.95 | 0.23 | -7.73
Citing Type: Planned or Actual | 1456 | 0.44 | 273.14 | 1455.95 | 0.29 | -7.81
Actual | 1551 | 1.7 | 138.01 | 1550.94 | -0.74 | -7.23
Deviation Indicator | 1646 | 1.44 | 138.65 | 1645.9 | -2.68 | -5.5
Horizontal | 1741 | 2.14 | 141.4 | 1740.86 | -4.96 | -3.6
North Reference | 1836 | 2.44 | 145.35 | 1835.78 | -8.01 | -1.35
Grid | 1931 | 1.81 | 109.92 | 1930.72 | -10.19 | 1.21
Grid Type | 2026 | 1.45 | 43.77 | 2025.69 | -9.83 | 3.46
SPCS-Colorado North-NAD83 | 2310 | 0.77 | 350.16 | 2309.64 | -5.35 | 5.62
| 2595 | 1.16 | 39.82 | 2594.6 | -1.25 | 7.14
| 2880 | 1.38 | 314.99 | 2879.55 | 3.39 | 6.56
| 3164 | 1.28 | 212.56 | 3163.51 | 3.14 | 2.43
| 3449 | 1.51 | 159.63 | 3448.43 | -3.07 | 2.02
| 3734 | 2.2 | 179.46 | 3733.29 | -12.06 | 3.38
| 4019 | 2.87 | 201.36 | 4018.01 | -24.17 | 0.84
| 4304 | 1.87 | 210.46 | 4302.77 | -34.83 | -4.12
| 4399 | 1.33 | 210.2 | 4397.73 | -37.12 | -5.46
| 4494 | 2.82 | 176.96 | 4492.67 | -40.4 | -5.89
| 4589 | 3.93 | 169.72 | 4587.5 | -45.94 | -5.19
| 4684 | 5.27 | 169.66 | 4682.19 | -53.44 | -3.82
| 4779 | 6.49 | 164.48 | 4776.69 | -62.9 | -1.6
| 4874 | 7.61 | 171.83 | 4870.97 | -74.3 | 0.73
| 4969 | 8.71 | 171.35 | 4965.01 | -87.64 | 2.7
| 5063 | 8.33 | 171.68 | 5057.97 | -101.41 | 4.76
| 5158 | 8.91 | 170.91 | 5151.9 | -115.49 | 6.92
| 5253 | 9.46 | 179.33 | 5245.69 | -130.56 | 8.17
| 5348 | 9.11 | 175.14 | 5339.44 | -145.86 | 8.9
| 5443 | 9.44 | 178.69 | 5433.2 | -161.14 | 9.71
| 5538 | 10.74 | 189.81 | 5526.74 | -177.66 | 8.38
| 5633 | 11.08 | 191.55 | 5620.02 | -195.32 | 5.05
| 5728 | 12.11 | 190.87 | 5713.08 | -214.05 | 1.34
| 5822 | 12.43 | 186.21 | 5804.94 | -233.79 | -1.61
| 5916 | 12.58 | 187.39 | 5896.71 | -254 | -4.02
| 5942 | 12.38 | 189.22 | 5922.09 | -259.56 | -4.83
| 6057 | 14.04 | 215.62 | 6034.15 | -283.09 | -14.94
| 6104 | 17.33 | 217.02 | 6079.39 | -293.32 | -22.48
| 6152 | 17.37 | 230.97 | 6125.23 | -303.54 | -32.36
| 6199 | 18.71 | 246.37 | 6169.94 | -310.99 | -44.72
| 6247 | 22.3 | 253.03 | 6214.9 | -316.73 | -60.49
| 6294 | 25.75 | 250.01 | 6257.82 | -322.83 | -78.62
| 6342 | 29.58 | 248.14 | 6300.33 | -330.81 | -99.42
| 6389 | 34.61 | 247.74 | 6340.13 | -340.19 | -122.56
| 6437 | 39.99 | 246.51 | 6378.3 | -351.51 | -149.34
| 6484 | 45.05 | 243.79 | 6412.93 | -364.88 | -178.13
| 6532 | 49.6 | 244.79 | 6445.46 | -380.18 | -209.92
| 6579 | 52.9 | 248.65 | 6474.88 | -394.63 | -243.59
| 6627 | 55.47 | 252.02 | 6502.97 | -407.71 | -280.24
| 6673 | 59.17 | 253.88 | 6527.81 | -419.05 | -317.25
| 6721 | 63.76 | 254.47 | 6550.73 | -430.54 | -357.81
| 6768 | 67.83 | 253.99 | 6570 | -442.19 | -399.05
| 6816 | 73.58 | 254.8 | 6585.85 | -454.36 | -442.67
| 6863 | 79.32 | 255.15 | 6596.86 | -466.2 | -486.78
| 6923 | 86.46 | 257.31 | 6604.28 | -480.36 | -544.57
| 7006 | 91.08 | 262.19 | 6606.06 | -495.11 | -626.18
| 7069 | 92 | 263.72 | 6604.37 | -502.84 | -688.68
| 7164 | 91.82 | 269.36 | 6601.2 | -508.56 | -783.42
| 7259 | 90.86 | 270.86 | 6598.98 | -508.38 | -878.39
| 7354 | 89.97 | 272.4 | 6598.29 | -505.68 | -973.34
| 7446 | 90.83 | 273.13 | 6597.65 | -501.24 | -1065.23
| 7539 | 91.72 | 273.04 | 6595.58 | -496.24 | -1158.07
| 7632 | 91.42 | 272.04 | 6593.03 | -492.12 | -1250.94
| 7725 | 90.65 | 271.84 | 6591.35 | -488.97 | -1343.87
| 7817 | 90.34 | 271.46 | 6590.56 | -486.32 | -1435.83
| 7909 | 90.59 | 271.05 | 6589.81 | -484.31 | -1527.81
| 8001 | 90.18 | 269.67 | 6589.19 | -483.73 | -1619.8
| 8094 | 90.46 | 268.98 | 6588.67 | -484.82 | -1712.79
| 8186 | 90.71 | 270.44 | 6587.73 | -485.29 | -1804.78
| 8276 | 92.22 | 271.06 | 6585.43 | -484.11 | -1894.74
| 8337 | 93.8 | 272.62 | 6582.23 | -482.16 | -1955.62
| 8429 | 92.9 | 271.65 | 6576.85 | -478.73 | -2047.4
| 8521 | 89.51 | 271.1 | 6574.92 | -476.53 | -2139.34
| 8613 | 89.48 | 271.04 | 6575.73 | -474.81 | -2231.32
| 8706 | 89.14 | 270.84 | 6576.85 | -473.28 | -2324.3
| 8798 | 89.11 | 271.05 | 6578.26 | -471.77 | -2416.28
| 8891 | 89.29 | 271.03 | 6579.55 | -470.08 | -2509.25
| 8983 | 89.6 | 269.99 | 6580.45 | -469.26 | -2601.24
| 9078 | 89.6 | 269.63 | 6581.11 | -469.58 | -2696.24
| 9173 | 89.75 | 269.74 | 6581.65 | -470.1 | -2791.24
| 9268 | 90.28 | 270.42 | 6581.62 | -469.97 | -2886.24
| 9363 | 90.28 | 270.55 | 6581.16 | -469.16 | -2981.23
| 9458 | 90.22 | 269.32 | 6580.74 | -469.27 | -3076.23
| 9553 | 90.37 | 269.25 | 6580.25 | -470.45 | -3171.22
| 9648 | 90.89 | 269.45 | 6579.21 | -471.53 | -3266.21
| 9743 | 91.51 | 269.54 | 6577.22 | -472.37 | -3361.18
| 9838 | 89.6 | 268.46 | 6576.3 | -474.03 | -3456.16
| 9932 | 90.06 | 268.5 | 6576.58 | -476.52 | -3550.13
| 10027 | 90.43 | 268.6 | 6576.17 | -478.92 | -3645.09
| 10122 | 89.01 | 268.24 | 6576.64 | -481.54 | -3740.05
| 10217 | 89.54 | 268.1 | 6577.84 | -484.58 | -3835
| 10312 | 89.38 | 268.51 | 6578.73 | -487.39 | -3929.95
| 10407 | 89.41 | 269.38 | 6579.74 | -489.14 | -4024.93
| 10502 | 89.91 | 270.74 | 6580.3 | -489.04 | -4119.93
| 10597 | 90.25 | 270.57 | 6580.17 | -487.95 | -4214.92
| 10692 | 91.36 | 270.82 | 6578.83 | -486.8 | -4309.9
| 10787 | 90.65 | 270.65 | 6577.17 | -485.58 | -4404.88
| 10882 | 89.48 | 270.52 | 6577.06 | -484.61 | -4499.87
| 10977 | 90.4 | 270.53 | 6577.16 | -483.74 | -4594.87
| 11072 | 89.29 | 270.08 | 6577.42 | -483.23 | -4689.86
| 11167 | 90.34 | 270.7 | 6577.72 | -482.59 | -4784.86
| 11262 | 91.02 | 270.53 | 6576.6 | -481.57 | -4879.85
| 11357 | 89.91 | 269.94 | 6575.82 | -481.18 | -4974.84
| 11452 | 89.88 | 270.58 | 6576 | -480.75 | -5069.84
| 11547 | 89.78 | 269.21 | 6576.28 | -480.92 | -5164.84
| 11642 | 89.94 | 268.49 | 6576.51 | -482.83 | -5259.82
| 11736 | 90.71 | 269.75 | 6575.98 | -484.27 | -5353.8
| 11831 | 91.2 | 270.96 | 6574.4 | -483.68 | -5448.78
| 11926 | 90.12 | 270.51 | 6573.3 | -482.46 | -5543.77
| 12021 | 90.25 | 271.21 | 6573 | -481.04 | -5638.76
| 12116 | 89.75 | 270.58 | 6573 | -479.55 | -5733.74
| 12211 | 89.04 | 271.07 | 6574 | -478.19 | -5828.73
| 12306 | 90.22 | 271.79 | 6574.61 | -475.82 | -5923.69
| 12401 | 89.48 | 272.21 | 6574.86 | -472.5 | -6018.63
| 12495 | 90.86 | 272.83 | 6574.58 | -468.37 | -6112.54
| 12590 | 91.02 | 271.88 | 6573.02 | -464.46 | -6207.45
| 12685 | 92.1 | 272.59 | 6570.44 | -460.76 | -6302.34
| 12780 | 93.05 | 272.53 | 6566.17 | -456.52 | -6397.14
| 12875 | 93.98 | 272.86 | 6560.34 | -452.06 | -6491.86
| 12968 | 94.01 | 272.93 | 6553.87 | -447.38 | -6584.52
| 13031 | 94.01 | 272.93 | 6549.46 | -444.17 | -6647.28

## Lookup (hidden)
North Reference | RetunValue | Grid Type | ReturnValue | Deviation Indicator | ReturnValue
| 3 |  | 5 |  | 4
True |  | SPCS-Colorado Central-NAD27 |  | Directional
Grid |  | SPCS-Colorado Central-NAD83 |  | High Angle
|  | SPCS-Colorado North-NAD27 |  | Horizontal
SPCS-Colorado North-NAD83
SPCS-Colorado South-NAD27
SPCS-Colorado South-NAD83
UTM-Zone 12 NAD27
UTM-Zone 12 NAD83
UTM-Zone 13 NAD27
UTM-Zone 13 NAD83