## Data
Header Information | measured depth (ft) | inclination (°) | azimuth (°) | true vertical depth (ft) | northing +N/-S (ft) | easting +E/-W (ft)
Operator Name | 0 | 0 | 301.61 | 0 | 0 | 0
KERR-MCGEE | 16 | 0 | 301.61 | 16 | 0 | 0
Operator Number | 116 | 0.33 | 301.61 | 116 | 0.15 | -0.25
47120 | 216 | 0.3 | 265.58 | 216 | 0.28 | -0.75
Well Name and Number | 316 | 0.45 | 289.02 | 316 | 0.39 | -1.38
HOWARD 36N-33HZ | 416 | 0.34 | 258.01 | 415.99 | 0.46 | -2.05
API Number (if available) | 516 | 0.29 | 237.37 | 515.99 | 0.26 | -2.55
05-123-38031 | 616 | 0.2 | 266.04 | 615.99 | 0.11 | -2.94
Location: QQ SEC TWP RGE | 716 | 0.26 | 287.52 | 715.99 | 0.17 | -3.33
SEC.28-T1N-R67W | 816 | 0.3 | 292.55 | 815.99 | 0.33 | -3.78
Citing Type: Planned or Actual | 916 | 0.06 | 261.77 | 915.99 | 0.43 | -4.08
ACTUAL | 954 | 0.47 | 320.84 | 953.99 | 0.55 | -4.2
Deviation Indicator | 1058 | 0.22 | 297.52 | 1057.99 | 0.97 | -4.64
Horizontal | 1149 | 0.94 | 260.39 | 1148.98 | 0.92 | -5.53
North Reference | 1244 | 2.1 | 244.84 | 1243.95 | 0.05 | -7.88
True | 1336 | 2.99 | 236.22 | 1335.86 | -2 | -11.4
Grid Type | 1427 | 4.17 | 243.99 | 1426.68 | -4.77 | -16.34
#VALUE! | 1518 | 6.11 | 249.85 | 1517.31 | -7.89 | -23.86
| 1610 | 8.1 | 241.99 | 1608.6 | -12.62 | -34.18
| 1701 | 9.95 | 237.53 | 1698.47 | -19.85 | -46.48
| 1793 | 11.12 | 237.65 | 1788.92 | -28.86 | -60.68
| 1884 | 12.52 | 236.56 | 1877.98 | -39 | -76.32
| 1976 | 14.49 | 235.84 | 1967.44 | -50.96 | -94.17
| 2067 | 15.84 | 232.8 | 2055.27 | -64.86 | -113.49
| 2159 | 18.15 | 230.74 | 2143.24 | -81.52 | -134.58
| 2251 | 20 | 231.06 | 2230.19 | -100.48 | -157.92
| 2342 | 19.68 | 230.55 | 2315.79 | -119.99 | -181.86
| 2434 | 18.55 | 230.22 | 2402.71 | -139.2 | -205.06
| 2525 | 17.17 | 229.63 | 2489.33 | -157.16 | -226.42
| 2617 | 18.17 | 228.84 | 2576.98 | -175.4 | -247.57
| 2708 | 19.15 | 231.17 | 2663.2 | -194.1 | -269.88
| 2799 | 19.41 | 232.05 | 2749.1 | -212.76 | -293.43
| 2891 | 20.19 | 232.42 | 2835.66 | -231.84 | -318.07
| 2982 | 19.57 | 236.62 | 2921.24 | -249.8 | -343.24
| 3067 | 19.22 | 238.46 | 3001.42 | -264.96 | -367.05
| 3153 | 19 | 238.28 | 3082.68 | -279.72 | -391.03
| 3238 | 18.22 | 239.16 | 3163.23 | -293.81 | -414.2
| 3323 | 18.61 | 235.73 | 3243.88 | -308.26 | -436.82
| 3408 | 19.52 | 236.24 | 3324.22 | -323.79 | -459.84
| 3494 | 19.39 | 235.83 | 3405.31 | -339.79 | -483.59
| 3579 | 19.37 | 237.36 | 3485.49 | -355.32 | -507.14
| 3664 | 20.06 | 234.92 | 3565.51 | -371.3 | -530.94
| 3750 | 19.91 | 234.83 | 3646.33 | -388.21 | -554.98
| 3835 | 19.05 | 234.69 | 3726.47 | -404.56 | -578.13
| 3920 | 18.93 | 234.06 | 3806.84 | -420.67 | -600.61
| 4005 | 18.76 | 237.25 | 3887.29 | -436.16 | -623.27
| 4091 | 18.53 | 237.23 | 3968.77 | -451.04 | -646.39
| 4176 | 17.7 | 234.64 | 4049.56 | -465.83 | -668.29
| 4261 | 17.67 | 235.47 | 4130.54 | -480.62 | -689.45
| 4347 | 18.01 | 236.89 | 4212.41 | -495.28 | -711.34
| 4432 | 18.15 | 234.4 | 4293.21 | -510.16 | -733.11
| 4517 | 18.29 | 233.45 | 4373.95 | -525.81 | -754.59
| 4602 | 18.78 | 235.66 | 4454.54 | -541.47 | -776.61
| 4688 | 18.55 | 236.65 | 4536.02 | -556.8 | -799.46
| 4773 | 18.58 | 234.88 | 4616.6 | -572.03 | -821.83
| 4858 | 18.65 | 234.67 | 4697.15 | -587.68 | -844
| 4943 | 19.29 | 232.26 | 4777.53 | -604.13 | -866.19
| 5028 | 18.75 | 231.97 | 4857.89 | -621.14 | -888.05
| 5113 | 18.52 | 233.28 | 4938.44 | -637.63 | -909.64
| 5199 | 17.5 | 234.11 | 5020.22 | -653.38 | -931.06
| 5282 | 14.85 | 233.68 | 5099.93 | -666.99 | -949.74
| 5367 | 12.11 | 235.58 | 5182.58 | -678.49 | -965.88
| 5452 | 10.05 | 232.86 | 5265.99 | -688.01 | -979.15
| 5537 | 7.73 | 232.77 | 5349.97 | -695.94 | -989.61
| 5623 | 6.7 | 235.14 | 5435.28 | -702.31 | -998.33
| 5707 | 5.11 | 237.07 | 5518.84 | -707.15 | -1005.49
| 5793 | 3.58 | 233.4 | 5604.59 | -710.83 | -1010.86
| 5879 | 2.62 | 223.51 | 5690.46 | -713.85 | -1014.37
| 5964 | 1.18 | 251.54 | 5775.41 | -715.54 | -1016.54
| 6049 | 0.46 | 314.53 | 5860.4 | -715.58 | -1017.61
| 6132 | 0.37 | 273.64 | 5943.4 | -715.33 | -1018.12
| 6218 | 0.56 | 269.31 | 6029.4 | -715.32 | -1018.82
| 6303 | 0.55 | 285.02 | 6114.4 | -715.21 | -1019.63
| 6388 | 0.77 | 227.96 | 6199.39 | -715.49 | -1020.44
| 6430 | 1.87 | 204.17 | 6241.38 | -716.31 | -1020.93
| 6473 | 2.46 | 213.94 | 6284.35 | -717.71 | -1021.74
| 6516 | 3.44 | 208.58 | 6327.29 | -719.61 | -1022.87
| 6558 | 4.12 | 206.79 | 6369.2 | -722.06 | -1024.15
| 6606 | 5.12 | 200.47 | 6417.04 | -725.61 | -1025.68
| 6649 | 6.11 | 194.22 | 6459.84 | -729.63 | -1026.91
| 6691 | 7.37 | 190.32 | 6501.55 | -734.44 | -1027.94
| 6734 | 8.04 | 188.57 | 6544.16 | -740.13 | -1028.89
| 6777 | 9.57 | 184.2 | 6586.65 | -746.67 | -1029.6
| 6819 | 10.65 | 184.58 | 6628 | -754.02 | -1030.16
| 6862 | 12.13 | 182.86 | 6670.15 | -762.49 | -1030.7
| 6904 | 13.61 | 181.04 | 6711.09 | -771.84 | -1031.01
| 6947 | 15.45 | 178.21 | 6752.72 | -782.63 | -1030.93
| 6989 | 16.92 | 177.03 | 6793.05 | -794.32 | -1030.44
| 7032 | 17.97 | 175.14 | 6834.07 | -807.18 | -1029.55
| 7075 | 19.22 | 173.98 | 6874.83 | -820.83 | -1028.24
| 7117 | 21.21 | 172.45 | 6914.24 | -835.24 | -1026.52
| 7159 | 23.97 | 171.24 | 6953.01 | -851.2 | -1024.22
| 7201 | 25.71 | 169.33 | 6991.13 | -868.59 | -1021.24
| 7243 | 30 | 169.75 | 7028.25 | -887.88 | -1017.68
| 7286 | 33.67 | 169.74 | 7064.78 | -910.2 | -1013.64
| 7328 | 36.21 | 168.25 | 7099.2 | -933.8 | -1009.04
| 7371 | 39.03 | 168.26 | 7133.26 | -959.5 | -1003.7
| 7413 | 40.98 | 172.29 | 7165.44 | -986.1 | -999.16
| 7456 | 45.03 | 178.02 | 7196.89 | -1015.3 | -996.74
| 7498 | 49.48 | 182.41 | 7225.39 | -1046.12 | -996.9
| 7541 | 54.76 | 184.21 | 7251.79 | -1079.99 | -998.88
| 7583 | 56.17 | 184.87 | 7275.6 | -1114.48 | -1001.62
| 7626 | 57.5 | 184.3 | 7299.12 | -1150.36 | -1004.49
| 7668 | 58.24 | 183.22 | 7321.46 | -1185.85 | -1006.82
| 7711 | 59.3 | 182.28 | 7343.75 | -1222.57 | -1008.59
| 7754 | 59.73 | 181.96 | 7365.57 | -1259.6 | -1009.96
| 7796 | 60.83 | 180.83 | 7386.39 | -1296.07 | -1010.84
| 7839 | 61.9 | 180.35 | 7407 | -1333.8 | -1011.23
| 7881 | 62.92 | 180.09 | 7426.45 | -1371.03 | -1011.37
| 7924 | 63.88 | 179.08 | 7445.7 | -1409.47 | -1011.09
| 7967 | 65.59 | 179.8 | 7464.05 | -1448.36 | -1010.72
| 8009 | 66.72 | 180.46 | 7481.03 | -1486.77 | -1010.8
| 8052 | 67.98 | 180.52 | 7497.59 | -1526.45 | -1011.14
| 8095 | 68.99 | 180.65 | 7513.36 | -1566.45 | -1011.55
| 8137 | 70.4 | 180.05 | 7527.94 | -1605.84 | -1011.79
| 8180 | 71.17 | 180.65 | 7542.09 | -1646.44 | -1012.04
| 8222 | 71.9 | 180.96 | 7555.39 | -1686.28 | -1012.6
| 8265 | 72.83 | 180.92 | 7568.42 | -1727.25 | -1013.27
| 8308 | 74.38 | 180.61 | 7580.55 | -1768.5 | -1013.82
| 8350 | 76.08 | 181.67 | 7591.26 | -1809.1 | -1014.63
| 8393 | 78.22 | 181.13 | 7600.82 | -1851.01 | -1015.65
| 8435 | 79.86 | 180.69 | 7608.81 | -1892.24 | -1016.31
| 8477 | 81.85 | 181.33 | 7615.48 | -1933.69 | -1017.04
| 8519 | 83.24 | 180.78 | 7620.93 | -1975.33 | -1017.81
| 8562 | 84 | 181.57 | 7625.71 | -2018.05 | -1018.68
| 8604 | 85.31 | 181.07 | 7629.62 | -2059.86 | -1019.65
| 8646 | 87.15 | 180.79 | 7632.39 | -2101.76 | -1020.33
| 8689 | 89.07 | 180.37 | 7633.8 | -2144.73 | -1020.76
| 8724 | 89.42 | 180.37 | 7634.26 | -2179.73 | -1020.99
| 8731 | 89.49 | 180.37 | 7634.33 | -2186.73 | -1021.03
| 8789 | 90 | 179.98 | 7634.59 | -2244.73 | -1021.21
| 8874 | 89.66 | 179.53 | 7634.84 | -2329.73 | -1020.85
| 8959 | 89.66 | 179.42 | 7635.35 | -2414.72 | -1020.07
| 9045 | 90.46 | 178.77 | 7635.26 | -2500.71 | -1018.71
| 9130 | 90.92 | 178.78 | 7634.23 | -2585.68 | -1016.89
| 9215 | 90.21 | 179.69 | 7633.39 | -2670.67 | -1015.76
| 9300 | 90.03 | 178.15 | 7633.22 | -2755.65 | -1014.16
| 9385 | 89.69 | 177.98 | 7633.42 | -2840.6 | -1011.29
| 9470 | 89.81 | 177.07 | 7633.79 | -2925.52 | -1007.62
| 9555 | 89.38 | 178.66 | 7634.4 | -3010.46 | -1004.45
| 9640 | 90.4 | 179.74 | 7634.56 | -3095.45 | -1003.26
| 9723 | 91.2 | 179.83 | 7633.4 | -3178.44 | -1002.95
| 9808 | 90.24 | 180.23 | 7632.33 | -3263.43 | -1002.99
| 9893 | 89.9 | 179.19 | 7632.23 | -3348.43 | -1002.56
| 9978 | 90.12 | 178.92 | 7632.21 | -3433.42 | -1001.16
| 10063 | 90.03 | 180.12 | 7632.1 | -3518.41 | -1000.45
| 10148 | 88.98 | 180.11 | 7632.84 | -3603.41 | -1000.62
| 10233 | 89.08 | 180.46 | 7634.28 | -3688.39 | -1001.04
| 10318 | 89.87 | 183.86 | 7635.05 | -3773.32 | -1004.25
| 10403 | 89.1 | 184.15 | 7635.82 | -3858.1 | -1010.18
| 10488 | 89.17 | 184.35 | 7637.1 | -3942.86 | -1016.48
| 10572 | 89.88 | 182.71 | 7637.8 | -4026.7 | -1021.65
| 10657 | 88.68 | 182.09 | 7638.87 | -4111.61 | -1025.21
| 10742 | 89.32 | 181.97 | 7640.35 | -4196.55 | -1028.22
| 10827 | 89.87 | 180.18 | 7640.95 | -4281.52 | -1029.82
| 10912 | 90.21 | 180.49 | 7640.89 | -4366.52 | -1030.31
| 10998 | 90.12 | 179.91 | 7640.64 | -4452.52 | -1030.62
| 11083 | 90.09 | 178.7 | 7640.49 | -4537.51 | -1029.58
| 11168 | 88.95 | 177.76 | 7641.2 | -4622.47 | -1026.96
| 11253 | 89.87 | 179.49 | 7642.07 | -4707.43 | -1024.92
| 11338 | 88.92 | 179.16 | 7642.97 | -4792.42 | -1023.92
| 11423 | 89.78 | 180.19 | 7643.94 | -4877.41 | -1023.44
| 11509 | 90.86 | 181.48 | 7643.46 | -4963.4 | -1024.69
| 11593 | 91.04 | 181.4 | 7642.06 | -5047.36 | -1026.8
| 11677 | 90.24 | 179.31 | 7641.13 | -5131.35 | -1027.32
| 11762 | 91.38 | 179.77 | 7639.92 | -5216.34 | -1026.64
| 11847 | 90.73 | 178.63 | 7638.36 | -5301.31 | -1025.45
| 11932 | 87.34 | 175.31 | 7639.79 | -5386.16 | -1020.96
| 12017 | 87.93 | 176.24 | 7643.3 | -5470.85 | -1014.7
| 12103 | 88.61 | 178.22 | 7645.89 | -5556.71 | -1010.55
| 12188 | 90.22 | 178.55 | 7646.76 | -5641.67 | -1008.16
| 12273 | 91.14 | 179.4 | 7645.75 | -5726.65 | -1006.64
| 12359 | 91.26 | 178.88 | 7643.95 | -5812.62 | -1005.34
| 12444 | 92.31 | 179.15 | 7641.3 | -5897.56 | -1003.88
| 12529 | 91.75 | 180.57 | 7638.29 | -5982.51 | -1003.68
| 12614 | 91.6 | 179.47 | 7635.81 | -6067.47 | -1003.71
| 12699 | 89.69 | 178.36 | 7634.85 | -6152.44 | -1002.1
| 12785 | 89.54 | 178.14 | 7635.43 | -6238.4 | -999.47
| 12870 | 89.38 | 177.14 | 7636.23 | -6323.32 | -995.97
| 12951 | 88.8 | 175.8 | 7637.52 | -6404.16 | -990.98
| 13003 | 88.8 | 175.8 | 7638.61 | -6456.01 | -987.18

## Lookup (hidden)
North Reference | RetunValue | Grid Type | ReturnValue | Deviation Indicator | ReturnValue
| 2 |  | 0 |  | 4
True |  | SPCS-Colorado Central-NAD27 |  | Directional
Grid |  | SPCS-Colorado Central-NAD83 |  | High Angle
|  | SPCS-Colorado North-NAD27 |  | Horizontal
SPCS-Colorado North-NAD83
SPCS-Colorado South-NAD27
SPCS-Colorado South-NAD83
UTM-Zone 12 NAD27
UTM-Zone 12 NAD83
UTM-Zone 13 NAD27
UTM-Zone 13 NAD83