## Data
Header Information | measured depth (ft) | inclination (°) | azimuth (°) | true vertical depth (ft) | northing +N/-S (ft) | easting +E/-W (ft)
Operator Name | 0 | 0 | 0 | 0 | 0 | 0
Kerr-Mcgee | 16 | 0 | 0 | 16 | 0 | 0
Operator Number | 116 | 0.33 | 195.58 | 116 | -0.28 | -0.08
47120 | 216 | 0.54 | 277.17 | 216 | -0.5 | -0.62
Well Name and Number | 316 | 0.44 | 243.97 | 315.99 | -0.61 | -1.43
Wagner 13C-3HZ | 416 | 0.32 | 27.01 | 415.99 | -0.53 | -1.65
API Number (if available) | 516 | 0.33 | 332.64 | 515.99 | -0.02 | -1.66
05-123-38351 | 616 | 0.18 | 154.02 | 615.99 | 0.09 | -1.72
Location: QQ SEC TWP RGE | 716 | 0.23 | 16.5 | 715.99 | 0.14 | -1.6
NWNW Sec 34-T1N-R67W | 816 | 0.29 | 3.35 | 815.99 | 0.59 | -1.52
Citing Type: Planned or Actual | 916 | 0.43 | 284.69 | 915.99 | 0.94 | -1.87
Actual | 1016 | 0.25 | 196.19 | 1015.99 | 0.82 | -2.3
Deviation Indicator | 1032 | 0.2 | 206.52 | 1031.99 | 0.77 | -2.32
Horizontal | 1106 | 0.53 | 321.87 | 1105.99 | 0.92 | -2.59
North Reference | 1201 | 0.37 | 2.57 | 1200.98 | 1.57 | -2.85
True | 1296 | 0.28 | 306.59 | 1295.98 | 2.02 | -3.02
Grid Type | 1391 | 0.74 | 332.31 | 1390.98 | 2.7 | -3.49
#VALUE! | 1486 | 0.75 | 345.85 | 1485.97 | 3.84 | -3.93
| 1579 | 0.62 | 322.3 | 1578.96 | 4.83 | -4.38
| 1674 | 0.94 | 334.52 | 1673.95 | 5.94 | -5.03
| 1765 | 0.83 | 335.64 | 1764.94 | 7.22 | -5.63
| 1858 | 0.28 | 228.87 | 1857.94 | 7.68 | -6.07
| 1949 | 0.52 | 250.86 | 1948.94 | 7.4 | -6.63
| 2042 | 0.43 | 306.86 | 2041.94 | 7.47 | -7.31
| 2135 | 0.62 | 279.09 | 2134.93 | 7.76 | -8.09
| 2226 | 0.11 | 20.23 | 2225.93 | 7.92 | -8.54
| 2318 | 0.31 | 132.43 | 2317.93 | 7.83 | -8.33
| 2411 | 0.32 | 337.28 | 2410.93 | 7.9 | -8.24
| 2503 | 0.22 | 309.76 | 2502.93 | 8.25 | -8.48
| 2595 | 0.58 | 213.95 | 2594.93 | 7.98 | -8.87
| 2687 | 0.8 | 214.03 | 2686.92 | 7.06 | -9.49
| 2779 | 0.97 | 121.78 | 2778.91 | 6.12 | -9.19
| 2871 | 0.79 | 123.3 | 2870.9 | 5.36 | -8
| 2963 | 1.18 | 114.97 | 2962.89 | 4.61 | -6.61
| 3055 | 1.25 | 140.54 | 3054.87 | 3.44 | -5.11
| 3147 | 0.86 | 199.41 | 3146.85 | 2.01 | -4.7
| 3233 | 0.88 | 200.39 | 3232.84 | 0.78 | -5.15
| 3319 | 0.94 | 198.46 | 3318.83 | -0.5 | -5.6
| 3405 | 0.72 | 208.56 | 3404.82 | -1.65 | -6.08
| 3490 | 0.49 | 216.29 | 3489.82 | -2.41 | -6.55
| 3576 | 0.74 | 205.44 | 3575.81 | -3.21 | -7.01
| 3662 | 0.75 | 215.99 | 3661.81 | -4.17 | -7.58
| 3747 | 0.97 | 219.41 | 3746.8 | -5.17 | -8.36
| 3833 | 0.96 | 201.41 | 3832.79 | -6.4 | -9.09
| 3919 | 0.34 | 301.4 | 3918.78 | -6.94 | -9.57
| 4004 | 0.43 | 226.28 | 4003.78 | -7.03 | -10.02
| 4090 | 1.14 | 230.77 | 4089.77 | -7.8 | -10.91
| 4176 | 0.37 | 253.77 | 4175.76 | -8.41 | -11.84
| 4262 | 0.71 | 234.43 | 4261.76 | -8.8 | -12.54
| 4347 | 0.07 | 301.4 | 4346.76 | -9.08 | -13.01
| 4433 | 0.58 | 309.28 | 4432.76 | -8.78 | -13.4
| 4519 | 0.81 | 294.08 | 4518.75 | -8.25 | -14.29
| 4604 | 1.11 | 299.93 | 4603.74 | -7.6 | -15.55
| 4690 | 0.62 | 348.59 | 4689.73 | -6.73 | -16.36
| 4776 | 0.92 | 80.05 | 4775.72 | -6.15 | -15.78
| 4862 | 0.7 | 70.14 | 4861.71 | -5.85 | -14.6
| 4905 | 0.35 | 86.79 | 4904.71 | -5.76 | -14.22
| 4948 | 0.62 | 69.83 | 4947.71 | -5.67 | -13.87
| 4990 | 0.33 | 41.77 | 4989.71 | -5.5 | -13.58
| 5033 | 0.5 | 87.23 | 5032.71 | -5.4 | -13.31
| 5076 | 1.02 | 62.12 | 5075.7 | -5.21 | -12.78
| 5119 | 1.57 | 68.35 | 5118.69 | -4.81 | -11.9
| 5162 | 2.31 | 83.7 | 5161.67 | -4.5 | -10.49
| 5205 | 3.41 | 81.18 | 5204.61 | -4.21 | -8.36
| 5290 | 4.14 | 91.28 | 5289.43 | -3.89 | -2.8
| 5376 | 5.02 | 82.2 | 5375.16 | -3.45 | 4.03
| 5462 | 5.55 | 78.59 | 5460.79 | -2.12 | 11.84
| 5547 | 6.96 | 79.04 | 5545.28 | -0.33 | 20.92
| 5633 | 8.31 | 82.71 | 5630.52 | 1.45 | 32.2
| 5719 | 9.53 | 81.83 | 5715.48 | 3.25 | 45.42
| 5804 | 10.42 | 88.13 | 5799.19 | 4.51 | 60.06
| 5890 | 11.23 | 94.64 | 5883.67 | 4.08 | 76.18
| 5976 | 10.23 | 93.89 | 5968.16 | 2.89 | 92.15
| 6061 | 10.31 | 88.8 | 6051.8 | 2.53 | 107.29
| 6147 | 10.56 | 89.36 | 6136.38 | 2.78 | 122.86
| 6232 | 9.04 | 85.36 | 6220.14 | 3.41 | 137.31
| 6318 | 9.39 | 85.62 | 6305.03 | 4.49 | 151.04
| 6404 | 9.03 | 79.24 | 6389.92 | 6.29 | 164.66
| 6489 | 9.71 | 79.03 | 6473.79 | 8.9 | 178.25
| 6575 | 9.25 | 82.98 | 6558.61 | 11.12 | 192.23
| 6661 | 8.63 | 92.76 | 6643.57 | 11.66 | 205.54
| 6746 | 7.07 | 89.22 | 6727.77 | 11.42 | 217.14
| 6832 | 5.79 | 87.07 | 6813.23 | 11.71 | 226.76
| 6918 | 4.76 | 106.57 | 6898.87 | 10.92 | 234.52
| 7004 | 3.14 | 109.62 | 6984.66 | 9.11 | 240.16
| 7089 | 1.91 | 116.51 | 7069.58 | 7.7 | 243.62
| 7175 | 1.28 | 127.91 | 7155.55 | 6.47 | 245.66
| 7218 | 1.98 | 141.22 | 7198.53 | 5.59 | 246.5
| 7261 | 6.51 | 162.19 | 7241.4 | 2.69 | 247.71
| 7304 | 9.96 | 169.21 | 7283.95 | -3.29 | 249.15
| 7347 | 12.33 | 166 | 7326.14 | -11.39 | 250.96
| 7389 | 17.85 | 169.48 | 7366.68 | -22.08 | 253.22
| 7432 | 21.26 | 171.75 | 7407.19 | -36.28 | 255.55
| 7475 | 25.3 | 178.72 | 7446.69 | -53.19 | 256.87
| 7518 | 29.37 | 182.76 | 7484.88 | -72.92 | 256.57
| 7561 | 33.3 | 185.7 | 7521.61 | -95.21 | 254.89
| 7604 | 37.08 | 186.76 | 7556.74 | -119.84 | 252.19
| 7647 | 42.18 | 187.26 | 7589.85 | -147.05 | 248.84
| 7690 | 46.51 | 186.84 | 7620.59 | -176.87 | 245.15
| 7733 | 51.05 | 185.43 | 7648.92 | -209.02 | 241.71
| 7776 | 54.26 | 184.33 | 7675 | -243.08 | 238.81
| 7818 | 55.49 | 184.52 | 7699.17 | -277.33 | 236.16
| 7861 | 59.82 | 184.07 | 7722.17 | -313.54 | 233.44
| 7904 | 62.91 | 184.57 | 7742.77 | -351.17 | 230.6
| 7947 | 67.03 | 182.76 | 7760.96 | -390.04 | 228.12
| 7989 | 70.66 | 181.21 | 7776.12 | -429.18 | 226.77
| 8032 | 73.09 | 181.81 | 7789.49 | -470.03 | 225.69
| 8075 | 78.96 | 182.25 | 7799.87 | -511.71 | 224.21
| 8137 | 86.17 | 181.45 | 7807.89 | -573.12 | 222.23
| 8290 | 88.8 | 179.46 | 7814.61 | -725.95 | 221.02
| 8461 | 90.28 | 178.28 | 7815.98 | -896.9 | 224.39
| 8632 | 89.01 | 177.14 | 7817.04 | -1067.75 | 231.22
| 8804 | 91.57 | 179.3 | 7816.17 | -1239.64 | 236.57
| 8975 | 88.55 | 178.45 | 7815.99 | -1410.59 | 239.92
| 9147 | 89.85 | 177.8 | 7818.39 | -1582.48 | 245.55
| 9330 | 90.37 | 178.11 | 7818.04 | -1765.36 | 252.08
| 9514 | 90.65 | 178.4 | 7816.4 | -1949.27 | 257.68
| 9700 | 90.8 | 182.39 | 7814.05 | -2135.21 | 256.4
| 9883 | 90.25 | 182.53 | 7812.37 | -2318.03 | 248.55
| 10068 | 89.01 | 181.32 | 7813.56 | -2502.92 | 242.33
| 10252 | 91.36 | 180.85 | 7812.97 | -2686.87 | 238.85
| 10436 | 89.08 | 180.55 | 7812.26 | -2870.84 | 236.6
| 10620 | 89.94 | 180.79 | 7813.84 | -3054.82 | 234.45
| 10805 | 89.94 | 182.24 | 7814.03 | -3239.75 | 229.56
| 10990 | 88.03 | 180.39 | 7817.31 | -3424.66 | 225.31
| 11168 | 89.6 | 180.01 | 7820.99 | -3602.61 | 224.69
| 11339 | 89.88 | 181.58 | 7821.77 | -3773.59 | 222.32
| 11510 | 88.83 | 178.86 | 7823.69 | -3944.56 | 221.66
| 11682 | 90.34 | 179.06 | 7824.94 | -4116.52 | 224.78
| 11853 | 88.3 | 175.87 | 7826.97 | -4287.31 | 232.34
| 12024 | 90.43 | 179.11 | 7828.86 | -4458.1 | 239.83
| 12196 | 89.75 | 176.11 | 7828.59 | -4629.93 | 247
| 12368 | 89.57 | 178.88 | 7829.61 | -4801.75 | 254.52
| 12539 | 89.85 | 180.9 | 7830.48 | -4972.74 | 254.85
| 12711 | 89.85 | 181.44 | 7830.93 | -5144.7 | 251.34
| 12882 | 90 | 181.12 | 7831.15 | -5315.66 | 247.52
| 13054 | 89.57 | 180.51 | 7831.8 | -5487.64 | 245.07
| 13225 | 90.62 | 180.23 | 7831.51 | -5658.63 | 243.96
| 13397 | 89.44 | 178.11 | 7831.42 | -5830.6 | 246.46
| 13568 | 90.18 | 178.11 | 7831.99 | -6001.5 | 252.1
| 13739 | 89.29 | 178.09 | 7832.78 | -6172.41 | 257.76
| 13911 | 90.15 | 177.5 | 7833.62 | -6344.27 | 264.38
| 14082 | 91.51 | 178.36 | 7831.15 | -6515.14 | 270.56
| 14253 | 90.25 | 179.23 | 7828.52 | -6686.08 | 274.15
| 14425 | 89.88 | 180.15 | 7828.32 | -6858.07 | 275.08
| 14596 | 90.22 | 179.77 | 7828.18 | -7029.07 | 275.2
| 14767 | 90.19 | 182.1 | 7827.56 | -7200.03 | 272.41
| 14939 | 91.79 | 181.69 | 7824.59 | -7371.91 | 266.73
| 15110 | 90.22 | 181.14 | 7821.59 | -7542.82 | 262.51
| 15281 | 89.42 | 178.02 | 7822.13 | -7713.8 | 263.76
| 15453 | 90.59 | 180.24 | 7822.11 | -7885.76 | 266.37
| 15624 | 88.92 | 178.75 | 7822.85 | -8056.74 | 267.88
| 15796 | 89.75 | 177.18 | 7824.84 | -8228.62 | 273.98
| 15967 | 90.89 | 179.63 | 7823.89 | -8399.53 | 278.74
| 16139 | 89.51 | 182.17 | 7823.29 | -8571.49 | 276.04
| 16254 | 89.72 | 181.58 | 7824.06 | -8686.43 | 272.28
| 16300 | 89.72 | 181.58 | 7824.28 | -8732.41 | 271.01

## Lookup (hidden)
North Reference | RetunValue | Grid Type | ReturnValue | Deviation Indicator | ReturnValue
| 2 |  | 0 |  | 4
True |  | SPCS-Colorado Central-NAD27 |  | Directional
Grid |  | SPCS-Colorado Central-NAD83 |  | High Angle
|  | SPCS-Colorado North-NAD27 |  | Horizontal
SPCS-Colorado North-NAD83
SPCS-Colorado South-NAD27
SPCS-Colorado South-NAD83
UTM-Zone 12 NAD27
UTM-Zone 12 NAD83
UTM-Zone 13 NAD27
UTM-Zone 13 NAD83