## Data
Header Information | measured depth (ft) | inclination (°) | azimuth (°) | true vertical depth (ft) | northing +N/-S (ft) | easting +E/-W (ft)
Operator Name | 0 | 0 | 324.95 | 0 | 0 | 0
Bonanza Creek | 17 | 0 | 324.95 | 17 | 0 | 0
Operator Number | 117 | 0 | 324.95 | 117 | 0 | 0
| 217 | 0 | 324.95 | 217 | 0 | 0
Well Name and Number | 317 | 0 | 324.95 | 317 | 0 | 0
ANTELOPE B11-V41-33HNB | 417 | 0 | 324.95 | 417 | 0 | 0
API Number (if available) | 517 | 0 | 324.95 | 517 | 0 | 0
| 617 | 0 | 324.95 | 617 | 0 | 0
Location: QQ SEC TWP RGE | 717 | 0 | 324.95 | 717 | 0 | 0
SWNW 33 5N 63W | 817 | 0 | 324.95 | 817 | 0 | 0
Citing Type: Planned or Actual | 917 | 0 | 324.95 | 917 | 0 | 0
Planned | 1017 | 0 | 324.95 | 1017 | 0 | 0
Deviation Indicator | 1117 | 0 | 324.95 | 1117 | 0 | 0
Horizontal | 1200 | 0 | 324.95 | 1200 | 0 | 0
North Reference | 1217 | 0.255 | 324.95 | 1217 | 0.03 | -0.02
True | 1317 | 1.755 | 324.95 | 1316.98 | 1.47 | -1.03
Grid Type | 1417 | 3.255 | 324.95 | 1416.88 | 5.04 | -3.54
#VALUE! | 1517 | 4.755 | 324.95 | 1516.64 | 10.76 | -7.55
| 1617 | 6.255 | 324.95 | 1616.17 | 18.62 | -13.06
| 1717 | 7.755 | 324.95 | 1715.42 | 28.6 | -20.06
| 1817 | 9.255 | 324.95 | 1814.32 | 40.71 | -28.56
| 1866.67 | 10 | 324.95 | 1863.29 | 47.51 | -33.33
| 1917 | 10 | 324.95 | 1912.86 | 54.66 | -38.35
| 2017 | 10 | 324.95 | 2011.34 | 68.88 | -48.32
| 2117 | 10 | 324.95 | 2109.82 | 83.09 | -58.29
| 2217 | 10 | 324.95 | 2208.3 | 97.31 | -68.26
| 2317 | 10 | 324.95 | 2306.78 | 111.52 | -78.24
| 2417 | 10 | 324.95 | 2405.26 | 125.74 | -88.21
| 2517 | 10 | 324.95 | 2503.74 | 139.96 | -98.18
| 2617 | 10 | 324.95 | 2602.22 | 154.17 | -108.15
| 2717 | 10 | 324.95 | 2700.7 | 168.39 | -118.13
| 2817 | 10 | 324.95 | 2799.18 | 182.6 | -128.1
| 2917 | 10 | 324.95 | 2897.66 | 196.82 | -138.07
| 3017 | 10 | 324.95 | 2996.14 | 211.03 | -148.04
| 3117 | 10 | 324.95 | 3094.63 | 225.25 | -158.02
| 3217 | 10 | 324.95 | 3193.11 | 239.47 | -167.99
| 3317 | 10 | 324.95 | 3291.59 | 253.68 | -177.96
| 3417 | 10 | 324.95 | 3390.07 | 267.9 | -187.93
| 3517 | 10 | 324.95 | 3488.55 | 282.11 | -197.9
| 3617 | 10 | 324.95 | 3587.03 | 296.33 | -207.88
| 3717 | 10 | 324.95 | 3685.51 | 310.54 | -217.85
| 3817 | 10 | 324.95 | 3783.99 | 324.76 | -227.82
| 3917 | 10 | 324.95 | 3882.47 | 338.98 | -237.79
| 4017 | 10 | 324.95 | 3980.95 | 353.19 | -247.77
| 4117 | 10 | 324.95 | 4079.43 | 367.41 | -257.74
| 4217 | 10 | 324.95 | 4177.91 | 381.62 | -267.71
| 4317 | 10 | 324.95 | 4276.39 | 395.84 | -277.68
| 4417 | 10 | 324.95 | 4374.88 | 410.05 | -287.66
| 4517 | 10 | 324.95 | 4473.36 | 424.27 | -297.63
| 4581.88 | 10 | 324.95 | 4537.25 | 433.49 | -304.1
| 4617 | 9.473 | 324.95 | 4571.86 | 438.36 | -307.51
| 4717 | 7.973 | 324.95 | 4670.7 | 450.77 | -316.22
| 4817 | 6.473 | 324.95 | 4769.91 | 461.06 | -323.44
| 4917 | 4.973 | 324.95 | 4869.41 | 469.23 | -329.17
| 5017 | 3.473 | 324.95 | 4969.13 | 475.26 | -333.4
| 5117 | 1.973 | 324.95 | 5069.02 | 479.15 | -336.13
| 5217 | 0.473 | 324.95 | 5168.99 | 480.89 | -337.35
| 5248.55 | 0 | 90.041 | 5200.54 | 481 | -337.43
| 5317 | 0 | 90.041 | 5268.99 | 481 | -337.43
| 5417 | 0 | 90.041 | 5368.99 | 481 | -337.43
| 5517 | 0 | 90.041 | 5468.99 | 481 | -337.43
| 5617 | 0 | 90.041 | 5568.99 | 481 | -337.43
| 5717 | 0 | 90.041 | 5668.99 | 481 | -337.43
| 5749.21 | 0 | 90.041 | 5701.2 | 481 | -337.43
| 5817 | 7.457 | 90.041 | 5768.8 | 481 | -333.02
| 5917 | 18.457 | 90.041 | 5866.1 | 480.98 | -310.63
| 6017 | 29.457 | 90.041 | 5957.35 | 480.95 | -270.09
| 6117 | 40.457 | 90.041 | 6039.18 | 480.91 | -212.88
| 6217 | 51.457 | 90.041 | 6108.59 | 480.86 | -141.11
| 6317 | 62.457 | 90.041 | 6163.04 | 480.8 | -57.41
| 6385.57 | 70 | 90.041 | 6190.65 | 480.75 | 5.3
| 6417 | 70 | 90.041 | 6201.4 | 480.73 | 34.83
| 6455.57 | 70 | 90.041 | 6214.6 | 480.71 | 71.08
| 6517 | 76.757 | 90.041 | 6232.16 | 480.67 | 129.91
| 6617 | 87.757 | 90.041 | 6245.61 | 480.6 | 228.84
| 6637.39 | 90 | 90.041 | 6246.01 | 480.58 | 249.22
| 6717 | 90 | 90.041 | 6246.01 | 480.52 | 328.84
| 6817 | 90 | 90.041 | 6246.01 | 480.45 | 428.84
| 6917 | 90 | 90.041 | 6246.01 | 480.38 | 528.84
| 7017 | 90 | 90.041 | 6246.01 | 480.31 | 628.84
| 7117 | 90 | 90.041 | 6246.01 | 480.24 | 728.84
| 7217 | 90 | 90.041 | 6246.01 | 480.17 | 828.84
| 7317 | 90 | 90.041 | 6246.01 | 480.1 | 928.84
| 7417 | 90 | 90.041 | 6246.01 | 480.03 | 1028.84
| 7517 | 90 | 90.041 | 6246.01 | 479.96 | 1128.84
| 7617 | 90 | 90.041 | 6246.01 | 479.89 | 1228.84
| 7717 | 90 | 90.041 | 6246.01 | 479.81 | 1328.84
| 7817 | 90 | 90.041 | 6246.01 | 479.74 | 1428.84
| 7917 | 90 | 90.041 | 6246.01 | 479.67 | 1528.84
| 8017 | 90 | 90.041 | 6246.01 | 479.6 | 1628.84
| 8117 | 90 | 90.041 | 6246.01 | 479.53 | 1728.84
| 8217 | 90 | 90.041 | 6246.01 | 479.46 | 1828.84
| 8317 | 90 | 90.041 | 6246 | 479.39 | 1928.84
| 8417 | 90 | 90.041 | 6246 | 479.32 | 2028.84
| 8517 | 90 | 90.041 | 6246 | 479.25 | 2128.84
| 8617 | 90 | 90.041 | 6246 | 479.18 | 2228.84
| 8717 | 90 | 90.041 | 6246 | 479.1 | 2328.84
| 8817 | 90 | 90.041 | 6246 | 479.03 | 2428.84
| 8917 | 90 | 90.041 | 6246 | 478.96 | 2528.84
| 9017 | 90 | 90.041 | 6246 | 478.89 | 2628.84
| 9117 | 90 | 90.041 | 6246 | 478.82 | 2728.84
| 9217 | 90 | 90.041 | 6246 | 478.75 | 2828.84
| 9317 | 90 | 90.041 | 6246 | 478.68 | 2928.84
| 9417 | 90 | 90.041 | 6246 | 478.61 | 3028.84
| 9517 | 90 | 90.041 | 6246 | 478.54 | 3128.84
| 9617 | 90 | 90.041 | 6246 | 478.47 | 3228.84
| 9717 | 90 | 90.041 | 6246 | 478.4 | 3328.84
| 9817 | 90 | 90.041 | 6246 | 478.32 | 3428.84
| 9917 | 90 | 90.041 | 6246 | 478.25 | 3528.84
| 10017 | 90 | 90.041 | 6246 | 478.18 | 3628.84
| 10117 | 90 | 90.041 | 6246 | 478.11 | 3728.84
| 10217 | 90 | 90.041 | 6246 | 478.04 | 3828.84
| 10317 | 90 | 90.041 | 6246 | 477.97 | 3928.84
| 10417 | 90 | 90.041 | 6246 | 477.9 | 4028.84
| 10517 | 90 | 90.041 | 6246 | 477.83 | 4128.84
| 10617 | 90 | 90.041 | 6246 | 477.76 | 4228.84
| 10717 | 90 | 90.041 | 6246 | 477.69 | 4328.84
| 10785.8 | 90 | 90.041 | 6246 | 477.64 | 4397.63

## Lookup (hidden)
North Reference | RetunValue | Grid Type | ReturnValue | Deviation Indicator | ReturnValue
| 2 |  | 0 |  | 4
True |  | SPCS-Colorado Central-NAD27 |  | Directional
Grid |  | SPCS-Colorado Central-NAD83 |  | High Angle
|  | SPCS-Colorado North-NAD27 |  | Horizontal
SPCS-Colorado North-NAD83
SPCS-Colorado South-NAD27
SPCS-Colorado South-NAD83
UTM-Zone 12 NAD27
UTM-Zone 12 NAD83
UTM-Zone 13 NAD27
UTM-Zone 13 NAD83