## Data
Header Information | measured depth (ft) | inclination (°) | azimuth (°) | true vertical depth (ft) | northing +N/-S (ft) | easting +E/-W (ft)
Operator Name | 0 | 0 | 0 | 0 | 0 | 0
Encana Oil & Gas | 134 | 0.6 | 12.1 | 134 | 0.7 | 0.1
Operator Number | 166 | 0.7 | 0 | 166 | 1 | 0.2
100185 | 260 | 1.2 | 63.4 | 260 | 2.1 | 1.1
Well Name and Number | 354 | 1.8 | 62.3 | 354 | 3.2 | 3.2
Devore 1H-34H | 447 | 2.8 | 80.7 | 446.9 | 4.2 | 6.8
API Number (if available) | 541 | 4.2 | 82.4 | 540.7 | 5.1 | 12.5
05-123-37232 | 634 | 5.8 | 83.3 | 633.3 | 6.1 | 20.5
Location: QQ SEC TWP RGE | 728 | 6.1 | 86.2 | 726.8 | 6.9 | 30.2
S34-T3N-R68W | 791 | 6.5 | 80.2 | 789.5 | 7.8 | 37.1
Citing Type: Planned or Actual | 884 | 7.8 | 75 | 881.7 | 10.3 | 48.3
ACTUAL | 955 | 8 | 76.1 | 952.1 | 12.7 | 57.8
Deviation Indicator | 1020 | 7.8 | 77.2 | 1016.4 | 14.8 | 66.5
Horizontal | 1114 | 8 | 75.6 | 1109.5 | 17.8 | 79
North Reference | 1207 | 10.2 | 75.2 | 1201.4 | 21.6 | 93.3
True | 1301 | 9.8 | 71.6 | 1293.9 | 26.2 | 108.9
Grid Type | 1394 | 9.2 | 81.8 | 1385.7 | 29.8 | 123.8
#VALUE! | 1488 | 10.2 | 87.3 | 1478.3 | 31.2 | 139.5
| 1582 | 11.8 | 82.1 | 1570.6 | 32.9 | 157.4
| 1675 | 11.4 | 80.8 | 1661.7 | 35.7 | 175.9
| 1769 | 10.9 | 76.7 | 1753.9 | 39.2 | 193.7
| 1862 | 10.4 | 72.7 | 1845.3 | 43.8 | 210.3
| 1956 | 11.5 | 72.5 | 1937.6 | 49.1 | 227.3
| 2050 | 11.9 | 73.1 | 2029.7 | 54.7 | 245.5
| 2145 | 11.6 | 81.3 | 2122.7 | 59 | 264.3
| 2239 | 11.4 | 79 | 2214.8 | 62.2 | 282.8
| 2333 | 11.4 | 75.7 | 2306.9 | 66.3 | 300.9
| 2428 | 11.4 | 80.9 | 2400.1 | 70.1 | 319.3
| 2522 | 10.9 | 78.1 | 2492.3 | 73.4 | 337.1
| 2617 | 9.9 | 85.2 | 2585.7 | 75.9 | 354.1
| 2711 | 11 | 87.7 | 2678.2 | 77 | 371.1
| 2806 | 10.5 | 85.7 | 2771.5 | 78 | 388.8
| 2900 | 10.5 | 83.7 | 2863.9 | 79.6 | 405.8
| 2995 | 10.3 | 82.2 | 2957.4 | 81.7 | 422.8
| 3089 | 10.1 | 79.8 | 3049.9 | 84.3 | 439.3
| 3184 | 9.7 | 77.6 | 3143.5 | 87.5 | 455.3
| 3278 | 8.7 | 75.7 | 3236.3 | 90.9 | 469.9
| 3372 | 9.8 | 82 | 3329 | 93.8 | 484.7
| 3467 | 10.1 | 77.1 | 3422.6 | 96.8 | 500.9
| 3562 | 8.8 | 75.6 | 3516.3 | 100.5 | 516
| 3656 | 10.2 | 75 | 3609 | 104.4 | 531
| 3750 | 11.6 | 72.4 | 3701.3 | 109.4 | 548.1
| 3845 | 10.4 | 70.7 | 3794.6 | 115.1 | 565.3
| 3939 | 10.4 | 76.8 | 3887 | 119.9 | 581.5
| 4034 | 12.1 | 79.4 | 3980.2 | 123.7 | 599.7
| 4128 | 11.6 | 78.7 | 4072.2 | 127.3 | 618.6
| 4223 | 11.6 | 77.9 | 4165.3 | 131.2 | 637.3
| 4317 | 11.4 | 77.4 | 4257.4 | 135.2 | 655.6
| 4412 | 10.7 | 78.6 | 4350.6 | 139 | 673.4
| 4506 | 9.7 | 77.2 | 4443.1 | 142.5 | 689.7
| 4601 | 10.7 | 78.9 | 4536.6 | 145.9 | 706.2
| 4696 | 9.8 | 77.6 | 4630.1 | 149.4 | 722.7
| 4790 | 11.2 | 77.5 | 4722.5 | 153.1 | 739.5
| 4884 | 11.1 | 77.2 | 4814.8 | 157.1 | 757.2
| 4979 | 10.2 | 76.5 | 4908.1 | 161 | 774.3
| 5073 | 11 | 76.5 | 5000.5 | 165.1 | 791.1
| 5167 | 11.6 | 79.4 | 5092.7 | 168.9 | 809.1
| 5262 | 11.4 | 79.9 | 5185.8 | 172.3 | 827.7
| 5356 | 11.1 | 79.1 | 5278 | 175.7 | 845.8
| 5450 | 10.9 | 76.9 | 5370.3 | 179.4 | 863.3
| 5545 | 10.5 | 75.7 | 5463.6 | 183.6 | 880.4
| 5639 | 10.8 | 73.7 | 5556 | 188.1 | 897.2
| 5734 | 11.9 | 78.5 | 5649.1 | 192.6 | 915.3
| 5828 | 11 | 77.3 | 5741.3 | 196.5 | 933.6
| 5922 | 10.1 | 74.9 | 5833.7 | 200.6 | 950.3
| 6017 | 11.1 | 75.3 | 5927.1 | 205.1 | 967.2
| 6111 | 10.1 | 74.6 | 6019.5 | 209.6 | 983.9
| 6206 | 11.7 | 79.1 | 6112.7 | 213.6 | 1001.4
| 6299 | 10.7 | 75.5 | 6204 | 217.6 | 1019
| 6393 | 11.5 | 77.1 | 6296.2 | 221.8 | 1036.6
| 6488 | 10.5 | 75.2 | 6389.5 | 226.2 | 1054.2
| 6582 | 10.9 | 80.5 | 6481.8 | 229.8 | 1071.2
| 6645 | 10.1 | 79.4 | 6543.8 | 231.8 | 1082.5
| 6676 | 9.6 | 78.3 | 6574.3 | 232.9 | 1087.7
| 6708 | 9.5 | 90.5 | 6605.9 | 233.4 | 1093
| 6739 | 12.1 | 110.4 | 6636.3 | 232.2 | 1098.6
| 6770 | 15.3 | 120.3 | 6666.5 | 229 | 1105.2
| 6801 | 16.4 | 126.7 | 6696.3 | 224.3 | 1112.2
| 6832 | 17.7 | 129.3 | 6725.9 | 218.7 | 1119.4
| 6864 | 19 | 135.4 | 6756.3 | 211.9 | 1126.8
| 6895 | 21.8 | 145.5 | 6785.3 | 203.6 | 1133.6
| 6927 | 25.2 | 153.8 | 6814.7 | 192.6 | 1140
| 6958 | 27.3 | 159 | 6842.5 | 180 | 1145.4
| 6990 | 27.6 | 161.3 | 6870.9 | 166.2 | 1150.4
| 7021 | 29.2 | 164.7 | 6898.2 | 152.1 | 1154.7
| 7052 | 31.9 | 168.6 | 6924.9 | 136.7 | 1158.4
| 7084 | 33.5 | 172.3 | 6951.8 | 119.7 | 1161.2
| 7116 | 36.5 | 177.5 | 6978 | 101.4 | 1162.8
| 7147 | 40.4 | 180.8 | 7002.3 | 82.2 | 1163.1
| 7179 | 45.6 | 180.8 | 7025.7 | 60.3 | 1162.8
| 7211 | 51.3 | 179.9 | 7046.9 | 36.4 | 1162.6
| 7242 | 55.5 | 179.3 | 7065.4 | 11.5 | 1162.8
| 7274 | 59 | 178.3 | 7082.7 | -15.4 | 1163.4
| 7305 | 62.3 | 177.6 | 7097.9 | -42.4 | 1164.3
| 7337 | 65.1 | 177 | 7112.1 | -71 | 1165.7
| 7368 | 69.1 | 176.6 | 7124.1 | -99.5 | 1167.3
| 7400 | 72.1 | 176.9 | 7134.7 | -129.7 | 1169
| 7431 | 73.4 | 177.2 | 7143.9 | -159.2 | 1170.5
| 7463 | 75.8 | 177 | 7152.4 | -190 | 1172.1
| 7494 | 78.5 | 176.6 | 7159.3 | -220.2 | 1173.8
| 7526 | 80.6 | 176.4 | 7165.1 | -251.6 | 1175.7
| 7557 | 82.8 | 176 | 7169.6 | -282.2 | 1177.7
| 7588 | 84.5 | 176.1 | 7173 | -313 | 1179.9
| 7601 | 85.5 | 175.6 | 7174.2 | -325.9 | 1180.8
| 7667 | 88.1 | 175.9 | 7177.9 | -391.6 | 1185.7
| 7730 | 88.6 | 175.8 | 7179.7 | -454.4 | 1190.2
| 7824 | 88.7 | 177.1 | 7181.9 | -548.2 | 1196
| 7919 | 90 | 179.5 | 7183 | -643.1 | 1198.9
| 8013 | 90.6 | 180.4 | 7182.5 | -737.1 | 1198.9
| 8108 | 90.9 | 180.3 | 7181.2 | -832.1 | 1198.4
| 8202 | 90.2 | 180.6 | 7180.3 | -926.1 | 1197.6
| 8297 | 90.2 | 180.5 | 7180 | -1021.1 | 1196.7
| 8393 | 90.3 | 180.7 | 7179.6 | -1117.1 | 1195.7
| 8488 | 90.7 | 180.5 | 7178.7 | -1212.1 | 1194.7
| 8583 | 89.5 | 179.5 | 7178.6 | -1307.1 | 1194.7
| 8679 | 88.7 | 179.4 | 7180.1 | -1403.1 | 1195.6
| 8773 | 88.4 | 178.5 | 7182.5 | -1497 | 1197.4
| 8869 | 88.8 | 179.6 | 7184.8 | -1593 | 1199
| 8963 | 89.4 | 179.5 | 7186.3 | -1687 | 1199.7
| 9058 | 89.6 | 178.7 | 7187.1 | -1782 | 1201.2
| 9152 | 90.4 | 180.1 | 7187.1 | -1875.9 | 1202.2
| 9247 | 90.2 | 180 | 7186.6 | -1970.9 | 1202.1
| 9341 | 91.3 | 179.1 | 7185.4 | -2064.9 | 1202.8
| 9436 | 89.1 | 179.2 | 7185.1 | -2159.9 | 1204.2
| 9530 | 90 | 181 | 7185.8 | -2253.9 | 1204.1
| 9625 | 89.8 | 180.9 | 7186 | -2348.9 | 1202.5
| 9719 | 89.5 | 181.3 | 7186.5 | -2442.9 | 1200.7
| 9813 | 89.9 | 181.6 | 7187 | -2536.8 | 1198.3
| 9908 | 90.1 | 181.8 | 7187 | -2631.8 | 1195.5
| 10002 | 89.9 | 181.7 | 7187 | -2725.8 | 1192.6
| 10097 | 90.2 | 180.5 | 7186.9 | -2820.7 | 1190.8
| 10191 | 90.2 | 179.6 | 7186.6 | -2914.7 | 1190.7
| 10285 | 90.1 | 178.9 | 7186.4 | -3008.7 | 1191.9
| 10380 | 90.2 | 178.7 | 7186.1 | -3103.7 | 1193.9
| 10474 | 90.3 | 179.9 | 7185.7 | -3197.7 | 1195.1
| 10568 | 90 | 180.7 | 7185.5 | -3291.7 | 1194.6
| 10663 | 90.1 | 180.6 | 7185.4 | -3386.7 | 1193.5
| 10757 | 90.1 | 180.7 | 7185.2 | -3480.7 | 1192.4
| 10852 | 90 | 180.8 | 7185.1 | -3575.7 | 1191.2
| 10946 | 90 | 179.7 | 7185.1 | -3669.7 | 1190.8
| 11040 | 90.6 | 181 | 7184.6 | -3763.7 | 1190.2
| 11135 | 91.1 | 180.6 | 7183.2 | -3858.6 | 1188.9
| 11229 | 90.6 | 180.9 | 7181.8 | -3952.6 | 1187.7
| 11323 | 89 | 180.7 | 7182.2 | -4046.6 | 1186.3
| 11418 | 89.2 | 180.1 | 7183.7 | -4141.6 | 1185.7
| 11512 | 89.8 | 179.5 | 7184.5 | -4235.6 | 1186
| 11606 | 90.5 | 179.1 | 7184.2 | -4329.6 | 1187.2
| 11701 | 90.9 | 178.8 | 7183.1 | -4424.6 | 1188.9
| 11774 | 91.5 | 178.3 | 7181.5 | -4497.5 | 1190.7
| 11829 | 91.5 | 178.3 | 7180.1 | -4552.5 | 1192.4

## Lookup (hidden)
North Reference | RetunValue | Grid Type | ReturnValue | Deviation Indicator | ReturnValue
| 2 |  | 0 |  | 4
True |  | SPCS-Colorado Central-NAD27 |  | Directional
Grid |  | SPCS-Colorado Central-NAD83 |  | High Angle
|  | SPCS-Colorado North-NAD27 |  | Horizontal
SPCS-Colorado North-NAD83
SPCS-Colorado South-NAD27
SPCS-Colorado South-NAD83
UTM-Zone 12 NAD27
UTM-Zone 12 NAD83
UTM-Zone 13 NAD27
UTM-Zone 13 NAD83