## Data
Header Information | measured depth (ft) | inclination (°) | azimuth (°) | true vertical depth (ft) | northing +N/-S (ft) | easting +E/-W (ft)
Operator Name | 0 | 0 | 0 | 0 | 0 | 0
Whiting | 2000 | 0 | 0 | 2000 | 0 | 0
Operator Number | 2100 | 2 | 21.889 | 2099.98 | 1.62 | 0.65
96155 | 2198.86 | 3.977 | 21.889 | 2198.7 | 6.4 | 2.57
Well Name and Number | 2200 | 3.977 | 21.889 | 2199.84 | 6.48 | 2.6
Razor #21D-0904B | 2300 | 3.977 | 21.889 | 2299.6 | 12.91 | 5.19
API Number (if available) | 2400 | 3.977 | 21.889 | 2399.36 | 19.35 | 7.77
| 2500 | 3.977 | 21.889 | 2499.12 | 25.78 | 10.36
Location: QQ SEC TWP RGE | 2600 | 3.977 | 21.889 | 2598.87 | 32.22 | 12.94
Sec.21-T10N-R58W | 2700 | 3.977 | 21.889 | 2698.63 | 38.65 | 15.53
Citing Type: Planned or Actual | 2800 | 3.977 | 21.889 | 2798.39 | 45.09 | 18.12
Planned | 2900 | 3.977 | 21.889 | 2898.15 | 51.53 | 20.7
Deviation Indicator | 3000 | 3.977 | 21.889 | 2997.91 | 57.96 | 23.29
Horizontal | 3100 | 3.977 | 21.889 | 3097.67 | 64.4 | 25.87
North Reference | 3200 | 3.977 | 21.889 | 3197.43 | 70.83 | 28.46
True | 3300 | 3.977 | 21.889 | 3297.19 | 77.27 | 31.04
Grid Type | 3400 | 3.977 | 21.889 | 3396.95 | 83.7 | 33.63
#VALUE! | 3500 | 3.977 | 21.889 | 3496.71 | 90.14 | 36.22
| 3600 | 3.977 | 21.889 | 3596.47 | 96.58 | 38.8
| 3700 | 3.977 | 21.889 | 3696.23 | 103.01 | 41.39
| 3800 | 3.977 | 21.889 | 3795.98 | 109.45 | 43.97
| 3900 | 3.977 | 21.889 | 3895.74 | 115.88 | 46.56
| 4000 | 3.977 | 21.889 | 3995.5 | 122.32 | 49.14
| 4100 | 3.977 | 21.889 | 4095.26 | 128.76 | 51.73
| 4200 | 3.977 | 21.889 | 4195.02 | 135.19 | 54.32
| 4300 | 3.977 | 21.889 | 4294.78 | 141.63 | 56.9
| 4400 | 3.977 | 21.889 | 4394.54 | 148.06 | 59.49
| 4500 | 3.977 | 21.889 | 4494.3 | 154.5 | 62.07
| 4600 | 3.977 | 21.889 | 4594.06 | 160.93 | 64.66
| 4700 | 3.977 | 21.889 | 4693.82 | 167.37 | 67.25
| 4800 | 3.977 | 21.889 | 4793.58 | 173.81 | 69.83
| 4900 | 3.977 | 21.889 | 4893.34 | 180.24 | 72.42
| 5000 | 3.977 | 21.889 | 4993.09 | 186.68 | 75
| 5100 | 3.977 | 21.889 | 5092.85 | 193.11 | 77.59
| 5200 | 3.977 | 21.889 | 5192.61 | 199.55 | 80.17
| 5300 | 3.977 | 21.889 | 5292.37 | 205.98 | 82.76
| 5400 | 3.977 | 21.889 | 5392.13 | 212.42 | 85.35
| 5415.15 | 3.977 | 21.889 | 5407.24 | 213.4 | 85.74
| 5500 | 13.31 | 20.866 | 5491.04 | 225.28 | 90.32
| 5600 | 24.31 | 20.663 | 5585.55 | 255.39 | 101.72
| 5700 | 35.31 | 20.582 | 5672.19 | 301.84 | 119.2
| 5800 | 46.309 | 20.536 | 5747.76 | 362.94 | 142.11
| 5900 | 57.309 | 20.505 | 5809.49 | 436.44 | 169.62
| 6000 | 68.309 | 20.48 | 5855.12 | 519.63 | 200.71
| 6100 | 79.309 | 20.459 | 5882.96 | 609.46 | 234.24
| 6197.19 | 90 | 20.44 | 5892 | 700 | 268
| 6200 | 90 | 20.356 | 5892 | 702.64 | 268.98
| 6300 | 90 | 17.356 | 5892 | 797.26 | 301.29
| 6400 | 90 | 14.356 | 5892 | 893.44 | 328.61
| 6500 | 90 | 11.356 | 5892 | 990.92 | 350.86
| 6600 | 90 | 8.356 | 5892 | 1089.44 | 367.97
| 6700 | 90 | 5.356 | 5892 | 1188.71 | 379.91
| 6800 | 90 | 2.356 | 5892 | 1288.47 | 386.63
| 6877.5 | 90 | 0.031 | 5892 | 1365.95 | 388.25
| 6900 | 90 | 0.031 | 5892 | 1388.45 | 388.26
| 7000 | 90 | 0.031 | 5892 | 1488.45 | 388.31
| 7100 | 90 | 0.031 | 5892 | 1588.45 | 388.37
| 7200 | 90 | 0.031 | 5892 | 1688.45 | 388.42
| 7300 | 90 | 0.031 | 5892 | 1788.45 | 388.47
| 7400 | 90 | 0.031 | 5892 | 1888.45 | 388.53
| 7500 | 90 | 0.031 | 5892 | 1988.45 | 388.58
| 7600 | 90 | 0.031 | 5892 | 2088.45 | 388.63
| 7700 | 90 | 0.031 | 5892 | 2188.45 | 388.69
| 7800 | 90 | 0.031 | 5892 | 2288.45 | 388.74
| 7900 | 90 | 0.031 | 5892 | 2388.45 | 388.79
| 8000 | 90 | 0.031 | 5892 | 2488.45 | 388.85
| 8100 | 90 | 0.031 | 5892 | 2588.45 | 388.9
| 8200 | 90 | 0.031 | 5892 | 2688.45 | 388.95
| 8300 | 90 | 0.031 | 5892 | 2788.45 | 389.01
| 8400 | 90 | 0.031 | 5892 | 2888.45 | 389.06
| 8500 | 90 | 0.031 | 5892 | 2988.45 | 389.11
| 8600 | 90 | 0.031 | 5892 | 3088.45 | 389.17
| 8700 | 90 | 0.031 | 5892 | 3188.45 | 389.22
| 8800 | 90 | 0.031 | 5892 | 3288.45 | 389.27
| 8900 | 90 | 0.031 | 5892 | 3388.45 | 389.33
| 9000 | 90 | 0.031 | 5892 | 3488.45 | 389.38
| 9100 | 90 | 0.031 | 5892 | 3588.45 | 389.44
| 9200 | 90 | 0.031 | 5892 | 3688.45 | 389.49
| 9300 | 90 | 0.031 | 5892 | 3788.45 | 389.54
| 9400 | 90 | 0.031 | 5892 | 3888.45 | 389.6
| 9500 | 90 | 0.031 | 5892 | 3988.45 | 389.65
| 9600 | 90 | 0.031 | 5892 | 4088.45 | 389.7
| 9700 | 90 | 0.031 | 5892 | 4188.45 | 389.76
| 9800 | 90 | 0.031 | 5892 | 4288.45 | 389.81
| 9900 | 90 | 0.031 | 5892 | 4388.45 | 389.86
| 10000 | 90 | 0.031 | 5892 | 4488.45 | 389.92
| 10100 | 90 | 0.031 | 5892 | 4588.45 | 389.97
| 10200 | 90 | 0.031 | 5892 | 4688.45 | 390.02
| 10300 | 90 | 0.031 | 5892 | 4788.45 | 390.08
| 10400 | 90 | 0.031 | 5892 | 4888.45 | 390.13
| 10500 | 90 | 0.031 | 5892 | 4988.45 | 390.18
| 10600 | 90 | 0.031 | 5892 | 5088.45 | 390.24
| 10700 | 90 | 0.031 | 5892 | 5188.45 | 390.29
| 10800 | 90 | 0.031 | 5892 | 5288.45 | 390.34
| 10900 | 90 | 0.031 | 5892 | 5388.45 | 390.4
| 11000 | 90 | 0.031 | 5892 | 5488.45 | 390.45
| 11100 | 90 | 0.031 | 5892 | 5588.45 | 390.5
| 11200 | 90 | 0.031 | 5892 | 5688.45 | 390.56
| 11300 | 90 | 0.031 | 5892 | 5788.45 | 390.61
| 11400 | 90 | 0.031 | 5892 | 5888.45 | 390.66
| 11500 | 90 | 0.031 | 5892 | 5988.45 | 390.72
| 11600 | 90 | 0.031 | 5892 | 6088.45 | 390.77
| 11700 | 90 | 0.031 | 5892 | 6188.45 | 390.82
| 11800 | 90 | 0.031 | 5892 | 6288.45 | 390.88
| 11900 | 90 | 0.031 | 5892 | 6388.45 | 390.93
| 12000 | 90 | 0.031 | 5892 | 6488.45 | 390.98
| 12100 | 90 | 0.031 | 5892 | 6588.45 | 391.04
| 12200 | 90 | 0.031 | 5892 | 6688.45 | 391.09
| 12300 | 90 | 0.031 | 5892 | 6788.45 | 391.14
| 12400 | 90 | 0.031 | 5892 | 6888.45 | 391.2
| 12500 | 90 | 0.031 | 5892 | 6988.45 | 391.25
| 12600 | 90 | 0.031 | 5892 | 7088.45 | 391.31
| 12700 | 90 | 0.031 | 5892 | 7188.45 | 391.36
| 12800 | 90 | 0.031 | 5892 | 7288.45 | 391.41
| 12900 | 90 | 0.031 | 5892 | 7388.45 | 391.47
| 13000 | 90 | 0.031 | 5892 | 7488.45 | 391.52
| 13100 | 90 | 0.031 | 5892 | 7588.45 | 391.57
| 13200 | 90 | 0.031 | 5892 | 7688.45 | 391.63
| 13300 | 90 | 0.031 | 5892 | 7788.45 | 391.68
| 13400 | 90 | 0.031 | 5892 | 7888.45 | 391.73
| 13416.66 | 90 | 0.031 | 5892 | 7905.11 | 391.74

## Lookup (hidden)
North Reference | RetunValue | Grid Type | ReturnValue | Deviation Indicator | ReturnValue
| 2 |  | 0 |  | 4
True |  | SPCS-Colorado Central-NAD27 |  | Directional
Grid |  | SPCS-Colorado Central-NAD83 |  | High Angle
|  | SPCS-Colorado North-NAD27 |  | Horizontal
SPCS-Colorado North-NAD83
SPCS-Colorado South-NAD27
SPCS-Colorado South-NAD83
UTM-Zone 12 NAD27
UTM-Zone 12 NAD83
UTM-Zone 13 NAD27
UTM-Zone 13 NAD83