## Data
Header Information | measured depth (ft) | inclination (°) | azimuth (°) | true vertical depth (ft) | northing +N/-S (ft) | easting +E/-W (ft)
Operator Name | 0.00 | 0.00 | 0.00 | 0.00 | 0.00 | 0.00
Bayswater | 100.00 | 0.00 | 0.00 | 100.00 | 0.00 | 0.00
Operator Number | 200.00 | 0.00 | 0.00 | 200.00 | 0.00 | 0.00
| 300.00 | 0.00 | 0.00 | 300.00 | 0.00 | 0.00
Well Name and Number | 400.00 | 0.00 | 0.00 | 400.00 | 0.00 | 0.00
Windsor LV G-14H | 500.00 | 0.00 | 0.00 | 500.00 | 0.00 | 0.00
API Number (if available) | 600.00 | 0.00 | 0.00 | 600.00 | 0.00 | 0.00
| 700.00 | 0.00 | 0.00 | 700.00 | 0.00 | 0.00
Location: QQ SEC TWP RGE | 800.00 | 2.00 | 161.32 | 799.98 | -1.65 | 0.56
NE 14 6N 67W | 900.00 | 4.00 | 161.32 | 899.84 | -6.61 | 2.23
Citing Type: Planned or Actual | 1,000.00 | 6.00 | 161.32 | 999.45 | -14.87 | 5.03
Planned | 1,100.00 | 8.00 | 161.32 | 1,098.70 | -26.41 | 8.93
Deviation Indicator | 1,200.00 | 10.00 | 161.32 | 1,197.47 | -41.23 | 13.94
Horizontal | 1,276.55 | 11.53 | 161.32 | 1,272.67 | -54.78 | 18.52
North Reference | 1,291.62 | 11.83 | 161.32 | 1,287.42 | -57.67 | 19.49
True | 1,300.00 | 11.83 | 161.32 | 1,295.63 | -59.29 | 20.04
Grid Type | 1,400.00 | 11.83 | 161.32 | 1,393.50 | -78.72 | 26.61
#VALUE! | 1,500.00 | 11.83 | 161.32 | 1,491.38 | -98.14 | 33.18
NAD 83 CO north Zone | 1,600.00 | 11.83 | 161.32 | 1,589.25 | -117.57 | 39.74
| 1,700.00 | 11.83 | 161.32 | 1,687.13 | -137.00 | 46.31
| 1,800.00 | 11.83 | 161.32 | 1,785.00 | -156.42 | 52.87
| 1,900.00 | 11.83 | 161.32 | 1,882.88 | -175.85 | 59.44
| 2,000.00 | 11.83 | 161.32 | 1,980.75 | -195.27 | 66.01
| 2,100.00 | 11.83 | 161.32 | 2,078.63 | -214.70 | 72.57
| 2,200.00 | 11.83 | 161.32 | 2,176.50 | -234.12 | 79.14
| 2,300.00 | 11.83 | 161.32 | 2,274.38 | -253.55 | 85.70
| 2,400.00 | 11.83 | 161.32 | 2,372.25 | -272.97 | 92.27
| 2,500.00 | 11.83 | 161.32 | 2,470.13 | -292.40 | 98.84
| 2,600.00 | 11.83 | 161.32 | 2,568.00 | -311.82 | 105.40
| 2,700.00 | 11.83 | 161.32 | 2,665.88 | -331.25 | 111.97
| 2,800.00 | 11.83 | 161.32 | 2,763.75 | -350.67 | 118.53
| 2,900.00 | 11.83 | 161.32 | 2,861.63 | -370.10 | 125.10
| 3,000.00 | 11.83 | 161.32 | 2,959.50 | -389.52 | 131.67
| 3,100.00 | 11.83 | 161.32 | 3,057.38 | -408.95 | 138.23
| 3,200.00 | 11.83 | 161.32 | 3,155.25 | -428.37 | 144.80
| 3,300.00 | 11.83 | 161.32 | 3,253.13 | -447.80 | 151.37
| 3,400.00 | 11.83 | 161.32 | 3,351.00 | -467.22 | 157.93
| 3,500.00 | 11.83 | 161.32 | 3,448.88 | -486.65 | 164.50
| 3,600.00 | 11.83 | 161.32 | 3,546.75 | -506.07 | 171.06
| 3,700.00 | 11.83 | 161.32 | 3,644.63 | -525.50 | 177.63
| 3,800.00 | 11.83 | 161.32 | 3,742.51 | -544.92 | 184.20
| 3,900.00 | 11.83 | 161.32 | 3,840.38 | -564.35 | 190.76
| 4,000.00 | 11.83 | 161.32 | 3,938.26 | -583.77 | 197.33
| 4,100.00 | 11.83 | 161.32 | 4,036.13 | -603.20 | 203.89
| 4,200.00 | 11.83 | 161.32 | 4,134.01 | -622.62 | 210.46
| 4,300.00 | 11.83 | 161.32 | 4,231.88 | -642.05 | 217.03
| 4,400.00 | 11.83 | 161.32 | 4,329.76 | -661.47 | 223.59
| 4,500.00 | 11.83 | 161.32 | 4,427.63 | -680.90 | 230.16
| 4,600.00 | 11.83 | 161.32 | 4,525.51 | -700.32 | 236.73
| 4,700.00 | 11.83 | 161.32 | 4,623.38 | -719.75 | 243.29
| 4,800.00 | 11.83 | 161.32 | 4,721.26 | -739.17 | 249.86
| 4,900.00 | 11.83 | 161.32 | 4,819.13 | -758.60 | 256.42
| 5,000.00 | 11.83 | 161.32 | 4,917.01 | -778.02 | 262.99
| 5,100.00 | 11.83 | 161.32 | 5,014.88 | -797.45 | 269.56
| 5,200.00 | 11.83 | 161.32 | 5,112.76 | -816.87 | 276.12
| 5,300.00 | 11.83 | 161.32 | 5,210.63 | -836.30 | 282.69
| 5,400.00 | 11.83 | 161.32 | 5,308.51 | -855.72 | 289.25
| 5,500.00 | 11.83 | 161.32 | 5,406.38 | -875.15 | 295.82
| 5,600.00 | 11.83 | 161.32 | 5,504.26 | -894.57 | 302.39
| 5,700.00 | 11.83 | 161.32 | 5,602.13 | -914.00 | 308.95
| 5,800.00 | 11.83 | 161.32 | 5,700.01 | -933.43 | 315.52
| 5,900.00 | 11.83 | 161.32 | 5,797.88 | -952.85 | 322.08
| 6,000.00 | 11.83 | 161.32 | 5,895.76 | -972.28 | 328.65
| 6,100.00 | 11.83 | 161.32 | 5,993.63 | -991.70 | 335.22
| 6,200.00 | 11.83 | 161.32 | 6,091.51 | -1,011.13 | 341.78
| 6,300.00 | 11.83 | 161.32 | 6,189.38 | -1,030.55 | 348.35
| 6,400.00 | 11.83 | 161.32 | 6,287.26 | -1,049.98 | 354.92
| 6,500.00 | 11.83 | 161.32 | 6,385.14 | -1,069.40 | 361.48
| 6,600.00 | 11.83 | 161.32 | 6,483.01 | -1,088.83 | 368.05
| 6,604.13 | 11.83 | 161.32 | 6,487.06 | -1,089.63 | 368.32
| 6,700.00 | 12.69 | 207.49 | 6,580.95 | -1,108.33 | 366.60
| 6,756.45 | 16.08 | 225.88 | 6,635.65 | -1,119.28 | 358.12
| 6,800.00 | 19.40 | 235.15 | 6,677.13 | -1,127.62 | 347.85
| 6,900.00 | 28.09 | 247.66 | 6,768.64 | -1,146.10 | 312.35
| 7,000.00 | 37.40 | 254.46 | 6,852.68 | -1,163.23 | 261.18
| 7,100.00 | 46.97 | 258.84 | 6,926.70 | -1,178.48 | 195.89
| 7,200.00 | 56.65 | 262.02 | 6,988.47 | -1,191.38 | 118.48
| 7,247.20 | 61.25 | 263.28 | 7,012.81 | -1,196.54 | 78.38
| 7,300.00 | 66.40 | 264.56 | 7,036.09 | -1,201.54 | 31.28
| 7,323.33 | 68.68 | 265.09 | 7,045.00 | -1,203.48 | 9.81
| 7,400.00 | 76.19 | 266.74 | 7,068.13 | -1,208.66 | -63.05
| 7,500.00 | 85.99 | 268.75 | 7,083.60 | -1,212.52 | -161.64
| 7,547.02 | 90.60 | 269.67 | 7,085.00 | -1,213.17 | -208.62
| 7,600.00 | 90.60 | 269.67 | 7,084.45 | -1,213.47 | -261.60
| 7,698.32 | 90.60 | 269.67 | 7,083.42 | -1,214.04 | -359.91
| 7,700.00 | 90.60 | 269.67 | 7,083.40 | -1,214.05 | -361.59
| 7,800.00 | 90.60 | 269.67 | 7,082.35 | -1,214.63 | -461.58
| 7,900.00 | 90.60 | 269.67 | 7,081.30 | -1,215.21 | -561.58
| 8,000.00 | 90.60 | 269.67 | 7,080.26 | -1,215.79 | -661.57
| 8,100.00 | 90.60 | 269.67 | 7,079.21 | -1,216.37 | -761.56
| 8,200.00 | 90.60 | 269.67 | 7,078.16 | -1,216.95 | -861.56
| 8,300.00 | 90.60 | 269.67 | 7,077.11 | -1,217.53 | -961.55
| 8,400.00 | 90.60 | 269.67 | 7,076.07 | -1,218.11 | -1,061.54
| 8,500.00 | 90.60 | 269.67 | 7,075.02 | -1,218.69 | -1,161.53
| 8,600.00 | 90.60 | 269.67 | 7,073.97 | -1,219.27 | -1,261.53
| 8,700.00 | 90.60 | 269.67 | 7,072.93 | -1,219.84 | -1,361.52
| 8,800.00 | 90.60 | 269.67 | 7,071.88 | -1,220.42 | -1,461.51
| 8,900.00 | 90.60 | 269.67 | 7,070.83 | -1,221.00 | -1,561.51
| 9,000.00 | 90.60 | 269.67 | 7,069.78 | -1,221.58 | -1,661.50
| 9,100.00 | 90.60 | 269.67 | 7,068.74 | -1,222.16 | -1,761.49
| 9,200.00 | 90.60 | 269.67 | 7,067.69 | -1,222.74 | -1,861.48
| 9,300.00 | 90.60 | 269.67 | 7,066.64 | -1,223.32 | -1,961.48
| 9,400.00 | 90.60 | 269.67 | 7,065.60 | -1,223.89 | -2,061.47
| 9,500.00 | 90.60 | 269.67 | 7,064.55 | -1,224.47 | -2,161.46
| 9,600.00 | 90.60 | 269.67 | 7,063.50 | -1,225.05 | -2,261.45
| 9,700.00 | 90.60 | 269.67 | 7,062.45 | -1,225.63 | -2,361.45
| 9,800.00 | 90.60 | 269.67 | 7,061.41 | -1,226.21 | -2,461.44
| 9,900.00 | 90.60 | 269.67 | 7,060.36 | -1,226.78 | -2,561.43
| 10,000.00 | 90.60 | 269.67 | 7,059.31 | -1,227.36 | -2,661.43
| 10,100.00 | 90.60 | 269.67 | 7,058.26 | -1,227.94 | -2,761.42
| 10,200.00 | 90.60 | 269.67 | 7,057.22 | -1,228.52 | -2,861.41
| 10,300.00 | 90.60 | 269.67 | 7,056.17 | -1,229.09 | -2,961.40
| 10,400.00 | 90.60 | 269.67 | 7,055.12 | -1,229.67 | -3,061.40
| 10,500.00 | 90.60 | 269.67 | 7,054.08 | -1,230.25 | -3,161.39
| 10,600.00 | 90.60 | 269.67 | 7,053.03 | -1,230.82 | -3,261.38
| 10,700.00 | 90.60 | 269.67 | 7,051.98 | -1,231.40 | -3,361.38
| 10,800.00 | 90.60 | 269.67 | 7,050.93 | -1,231.98 | -3,461.37
| 10,900.00 | 90.60 | 269.67 | 7,049.89 | -1,232.55 | -3,561.36
| 11,000.00 | 90.60 | 269.67 | 7,048.84 | -1,233.13 | -3,661.35
| 11,100.00 | 90.60 | 269.67 | 7,047.79 | -1,233.71 | -3,761.35
| 11,200.00 | 90.60 | 269.67 | 7,046.75 | -1,234.28 | -3,861.34
| 11,300.00 | 90.60 | 269.67 | 7,045.70 | -1,234.86 | -3,961.33
| 11,400.00 | 90.60 | 269.67 | 7,044.65 | -1,235.44 | -4,061.33
| 11,500.00 | 90.60 | 269.67 | 7,043.60 | -1,236.01 | -4,161.32
| 11600 | 90.60 | 269.67 | 7042.56 | -1236.59 | 4261.31
| 11700 | 90.60 | 269.67 | 7041.51 | -1237.17 | 4361.3
| 11800 | 90.60 | 269.67 | 7040.46 | -1237.74 | 4461.3
| 11844 | 90.60 | 269.67 | 7040 | -1238 | 4505.29

## Lookup (hidden)
North Reference | RetunValue | Grid Type | ReturnValue | Deviation Indicator | ReturnValue
| 2 |  | 0 |  | 4
True |  | SPCS-Colorado Central-NAD27 |  | Directional
Grid |  | SPCS-Colorado Central-NAD83 |  | High Angle
|  | SPCS-Colorado North-NAD27 |  | Horizontal
SPCS-Colorado North-NAD83
SPCS-Colorado South-NAD27
SPCS-Colorado South-NAD83
UTM-Zone 12 NAD27
UTM-Zone 12 NAD83
UTM-Zone 13 NAD27
UTM-Zone 13 NAD83