## Data
Header Information | measured depth (ft) | inclination (°) | azimuth (°) | true vertical depth (ft) | northing +N/-S (ft) | easting +E/-W (ft)
Operator Name | 0 | 0 | 0 | 0 | 0 | 0
Oxy USA | 1071 | 25.29 | 346.44 | 1042 | 190.63 | -57.5
Operator Number | 2775 | 28.4 | 334.69 | 2482 | 1015 | -432
66571 | 4000 | 32.31 | 336.31 | 3527 | 1594 | -700
Well Name and Number | 4472 | 24.51 | 335.62 | 3939 | 1805 | -790
Cascade Creek 697-17-25A | 6075 | 7.65 | 331.25 | 5506 | 2091 | -922
API Number (if available) | 7018 | 5.52 | 325.3 | 6442 | 2196 | -976
05-045-15246-00 | 7745 | 2.05 | 300.63 | 7167 | 2224 | -1011
Location: QQ SEC TWP RGE
sw sw 17 6s 97w
Citing Type: Planned or Actual
actual
Deviation Indicator
0
North Reference
0
Grid Type
#VALUE!

## Lookup (hidden)
North Reference | RetunValue | Grid Type | ReturnValue | Deviation Indicator | ReturnValue
| 1 |  | 0 |  | 1
True |  | SPCS-Colorado Central-NAD27 |  | Directional
Grid |  | SPCS-Colorado Central-NAD83 |  | High Angle
|  | SPCS-Colorado North-NAD27 |  | Horizontal
SPCS-Colorado North-NAD83
SPCS-Colorado South-NAD27
SPCS-Colorado South-NAD83
UTM-Zone 12 NAD27
UTM-Zone 12 NAD83
UTM-Zone 13 NAD27
UTM-Zone 13 NAD83