## Data
Header Information | measured depth (ft) | inclination (°) | azimuth (°) | true vertical depth (ft) | northing +N/-S (ft) | easting +E/-W (ft)
Operator Name | 0 | 0 | 0 | 0 | 0 | 0
Kerr-Mcgee | 13 | 0 | 0 | 13 | 0 | 0
Operator Number | 113 | 0.25 | 64.09 | 113 | 0.1 | 0.2
47120 | 213 | 0.21 | 31.19 | 213 | 0.35 | 0.49
Well Name and Number | 313 | 0.2 | 11.8 | 313 | 0.68 | 0.62
Highway 160 38N-2HZ Rev A2 | 413 | 0.21 | 101.2 | 413 | 0.81 | 0.83
API Number (if available) | 513 | 0.21 | 70.66 | 513 | 0.84 | 1.19
05-123-38027 | 613 | 0.44 | 62.36 | 613 | 1.07 | 1.7
Location: QQ SEC TWP RGE | 713 | 0.48 | 61.31 | 712.99 | 1.45 | 2.41
NWNE Sec 2-T1N-R66W | 813 | 0.56 | 97.08 | 812.99 | 1.59 | 3.26
Citing Type: Planned or Actual | 913 | 0.58 | 91.4 | 912.98 | 1.52 | 4.25
Actual | 1013 | 0.74 | 68.22 | 1012.98 | 1.75 | 5.36
Deviation Indicator | 1113 | 0.69 | 72.98 | 1112.97 | 2.16 | 6.53
Horizontal | 1138 | 0.57 | 68.51 | 1137.97 | 2.25 | 6.79
North Reference | 1317 | 0.81 | 70.31 | 1316.95 | 3.01 | 8.81
True | 1412 | 0.64 | 86.98 | 1411.95 | 3.26 | 9.97
Grid Type | 1508 | 2.74 | 70.18 | 1507.9 | 4.07 | 12.67
#VALUE! | 1569 | 3.99 | 66.31 | 1568.79 | 5.41 | 15.98
| 1661 | 5.79 | 62.2 | 1660.46 | 8.87 | 23.02
| 1752 | 7.9 | 60.97 | 1750.8 | 14.04 | 32.55
| 1844 | 9.83 | 62.99 | 1841.7 | 20.68 | 45.07
| 1935 | 12.28 | 63.11 | 1931 | 28.58 | 60.63
| 2027 | 14.55 | 59.67 | 2020.49 | 38.84 | 79.33
| 2119 | 15.84 | 55.37 | 2109.27 | 51.82 | 99.64
| 2211 | 17.36 | 57.46 | 2197.44 | 66.34 | 121.54
| 2303 | 17.89 | 63.74 | 2285.13 | 79.97 | 145.79
| 2394 | 17.84 | 61.3 | 2371.74 | 92.85 | 170.55
| 2485 | 17.87 | 61.84 | 2458.36 | 106.13 | 195.09
| 2577 | 17.25 | 61.71 | 2546.07 | 119.26 | 219.54
| 2669 | 18.61 | 64.72 | 2633.6 | 131.99 | 244.83
| 2760 | 19.87 | 63.7 | 2719.52 | 145.05 | 271.83
| 2852 | 19.39 | 63.06 | 2806.17 | 158.89 | 299.46
| 2944 | 18.88 | 63.73 | 2893.09 | 172.4 | 326.42
| 3036 | 19.02 | 60.73 | 2980.1 | 186.32 | 352.84
| 3127 | 18.61 | 60.8 | 3066.24 | 200.65 | 378.45
| 3188 | 18.41 | 60.86 | 3124.08 | 210.09 | 395.36
| 3249 | 18.04 | 59.5 | 3182.02 | 219.58 | 411.92
| 3311 | 18.64 | 58.8 | 3240.87 | 229.58 | 428.66
| 3406 | 17.66 | 57.09 | 3331.15 | 245.28 | 453.75
| 3501 | 19.35 | 58.26 | 3421.23 | 261.39 | 479.23
| 3596 | 19.65 | 59.68 | 3510.78 | 277.73 | 506.4
| 3691 | 18.84 | 57.22 | 3600.48 | 294.1 | 533.09
| 3786 | 18.12 | 60.12 | 3690.58 | 309.76 | 558.8
| 3882 | 18.27 | 58.5 | 3781.78 | 325.06 | 584.57
| 3977 | 18.57 | 60.05 | 3871.91 | 340.4 | 610.37
| 4072 | 18.69 | 59.68 | 3961.93 | 355.63 | 636.62
| 4167 | 20.44 | 59.17 | 4051.45 | 371.82 | 664.01
| 4262 | 19 | 56.75 | 4140.87 | 388.8 | 691.19
| 4389 | 19.01 | 55.4 | 4260.95 | 411.88 | 725.5
| 4453 | 19.3 | 54.44 | 4321.41 | 423.95 | 742.68
| 4548 | 21.18 | 57.86 | 4410.54 | 442.21 | 769.99
| 4643 | 19.74 | 55.98 | 4499.55 | 460.32 | 797.82
| 4738 | 18.25 | 53.49 | 4589.37 | 478.15 | 823.08
| 4834 | 17.88 | 54.11 | 4680.64 | 495.73 | 847.1
| 4929 | 17.25 | 53.67 | 4771.21 | 512.62 | 870.26
| 5024 | 17.27 | 57.98 | 4861.94 | 528.45 | 893.57
| 5119 | 18.3 | 61.57 | 4952.4 | 543.03 | 918.64
| 5214 | 18.56 | 65.23 | 5042.53 | 556.46 | 945.48
| 5341 | 18.13 | 62.69 | 5163.08 | 574 | 981.4
| 5404 | 17.81 | 63.77 | 5223 | 582.75 | 998.75
| 5500 | 18.3 | 65.8 | 5314.28 | 595.42 | 1025.66
| 5595 | 19.02 | 66.46 | 5404.28 | 607.71 | 1053.46
| 5690 | 18.44 | 66.27 | 5494.25 | 619.94 | 1081.41
| 5785 | 16.68 | 65.4 | 5584.82 | 631.67 | 1107.56
| 5848 | 17.69 | 64.14 | 5645.01 | 639.61 | 1124.39
| 5912 | 17 | 62.66 | 5706.1 | 648.14 | 1141.46
| 5975 | 16.82 | 61.02 | 5766.37 | 656.79 | 1157.61
| 6070 | 15.55 | 60.58 | 5857.61 | 669.7 | 1180.73
| 6166 | 13.34 | 55.33 | 5950.57 | 682.33 | 1201.05
| 6261 | 10.76 | 61.34 | 6043.47 | 692.82 | 1217.85
| 6356 | 8.99 | 56.88 | 6137.06 | 701.13 | 1231.85
| 6451 | 6.25 | 62.66 | 6231.22 | 707.56 | 1242.66
| 6546 | 5.05 | 54.33 | 6325.75 | 712.37 | 1250.65
| 6641 | 4.01 | 48.91 | 6420.46 | 716.99 | 1256.55
| 6736 | 2.35 | 47.64 | 6515.31 | 720.49 | 1260.49
| 6831 | 0.93 | 52.41 | 6610.27 | 722.27 | 1262.54
| 6885 | 0.41 | 51.04 | 6664.26 | 722.66 | 1263.04
| 6926 | 0.31 | 21.18 | 6705.26 | 722.86 | 1263.19
| 6973 | 1.57 | 167.1 | 6752.26 | 722.35 | 1263.38
| 7021 | 5.37 | 174.51 | 6800.16 | 719.47 | 1263.75
| 7068 | 8.72 | 177.55 | 6846.8 | 713.72 | 1264.11
| 7116 | 12.68 | 176.26 | 6893.95 | 704.82 | 1264.61
| 7161 | 17.19 | 175.98 | 6937.42 | 693.26 | 1265.4
| 7211 | 21.69 | 179.6 | 6984.56 | 676.64 | 1265.98
| 7256 | 26.77 | 182.85 | 7025.59 | 658.19 | 1265.53
| 7304 | 32.11 | 177.86 | 7067.38 | 634.62 | 1265.47
| 7351 | 36.55 | 179 | 7106.18 | 608.13 | 1266.18
| 7399 | 41.31 | 178.81 | 7143.51 | 577.99 | 1266.76
| 7446 | 47.65 | 180.01 | 7177.03 | 545.07 | 1267.08
| 7494 | 52.25 | 179.34 | 7207.91 | 508.34 | 1267.3
| 7541 | 57.46 | 178.5 | 7234.95 | 469.93 | 1268.03
| 7589 | 62.71 | 177.04 | 7258.88 | 428.37 | 1269.66
| 7636 | 66.7 | 175.85 | 7278.96 | 385.97 | 1272.3
| 7684 | 72.51 | 174.96 | 7295.68 | 341.15 | 1275.91
| 7732 | 76.18 | 175.59 | 7308.63 | 295.09 | 1279.72
| 7779 | 79.56 | 175.81 | 7318.51 | 249.28 | 1283.16
| 7827 | 82.84 | 176.91 | 7325.85 | 201.94 | 1286.17
| 7858 | 86.21 | 177.91 | 7328.81 | 171.12 | 1287.56
| 7913 | 90.37 | 179.09 | 7330.45 | 116.18 | 1289
| 8008 | 90.03 | 177.03 | 7330.12 | 21.24 | 1292.22
| 8104 | 90.34 | 177.05 | 7329.81 | -74.63 | 1297.17
| 8199 | 90.46 | 179.74 | 7329.14 | -169.58 | 1299.84
| 8294 | 90.18 | 178.45 | 7328.61 | -264.57 | 1301.34
| 8389 | 90.46 | 179.73 | 7328.08 | -359.55 | 1302.84
| 8484 | 90.93 | 178.44 | 7326.93 | -454.53 | 1304.36
| 8579 | 90.52 | 179.68 | 7325.73 | -549.51 | 1305.92
| 8674 | 91.02 | 178.85 | 7324.45 | -644.49 | 1307.14
| 8769 | 87.72 | 177.53 | 7325.5 | -739.42 | 1310.14
| 8865 | 87.9 | 177.82 | 7329.17 | -835.27 | 1314.03
| 8960 | 88.8 | 177.95 | 7331.9 | -930.17 | 1317.53
| 9055 | 89.97 | 179.72 | 7332.92 | -1025.14 | 1319.47
| 9150 | 91.02 | 178.11 | 7332.1 | -1120.11 | 1321.26
| 9245 | 90.96 | 177.32 | 7330.46 | -1215.02 | 1325.05
| 9341 | 91.2 | 179.49 | 7328.65 | -1310.96 | 1327.72
| 9436 | 88.61 | 179.11 | 7328.81 | -1405.95 | 1328.88
| 9531 | 89.66 | 178.88 | 7330.24 | -1500.92 | 1330.55
| 9626 | 89.38 | 177.6 | 7331.04 | -1595.87 | 1333.47
| 9721 | 90.52 | 179.36 | 7331.12 | -1690.83 | 1335.99
| 9817 | 89.6 | 180.58 | 7331.02 | -1786.83 | 1336.04
| 9912 | 88.92 | 178.61 | 7332.25 | -1881.81 | 1336.71
| 10007 | 90.4 | 178.73 | 7332.81 | -1976.78 | 1338.91
| 10102 | 90.86 | 178.02 | 7331.76 | -2071.74 | 1341.61
| 10197 | 90.99 | 176.68 | 7330.23 | -2166.62 | 1346
| 10292 | 90.34 | 178.41 | 7329.13 | -2261.52 | 1350.07
| 10387 | 90.59 | 179.95 | 7328.36 | -2356.51 | 1351.43
| 10482 | 90.65 | 178.83 | 7327.33 | -2451.5 | 1352.44
| 10578 | 91.33 | 177.55 | 7325.67 | -2547.43 | 1355.47
| 10673 | 89.88 | 178.05 | 7324.67 | -2642.35 | 1359.12
| 10768 | 89.66 | 179.38 | 7325.05 | -2737.33 | 1361.25
| 10863 | 89.63 | 176.84 | 7325.64 | -2832.27 | 1364.38
| 10958 | 89.41 | 177.54 | 7326.43 | -2927.15 | 1369.04
| 11053 | 89.11 | 179.01 | 7327.66 | -3022.09 | 1371.9
| 11148 | 89.57 | 182.04 | 7328.75 | -3117.07 | 1371.03
| 11244 | 90.65 | 181.36 | 7328.57 | -3213.03 | 1368.18
| 11339 | 90.25 | 179.98 | 7327.82 | -3308.02 | 1367.07
| 11434 | 89.81 | 177 | 7327.77 | -3402.97 | 1369.57
| 11529 | 90 | 177.61 | 7327.93 | -3497.87 | 1374.04
| 11624 | 89.75 | 180.56 | 7328.14 | -3592.84 | 1375.55
| 11719 | 89.66 | 178.15 | 7328.63 | -3687.83 | 1376.62
| 11814 | 89.32 | 178.7 | 7329.47 | -3782.79 | 1379.23
| 11909 | 89.85 | 176.88 | 7330.16 | -3877.71 | 1382.9
| 12004 | 89.85 | 177.34 | 7330.41 | -3972.59 | 1387.69
| 12099 | 90.06 | 179.97 | 7330.49 | -4067.55 | 1389.92
| 12194 | 90.83 | 179.5 | 7329.75 | -4162.55 | 1390.36
| 12289 | 91.45 | 178.74 | 7327.86 | -4257.52 | 1391.81
| 12385 | 88.52 | 177.36 | 7327.88 | -4353.45 | 1395.08
| 12480 | 88.86 | 176.29 | 7330.06 | -4448.28 | 1400.34
| 12554 | 89.57 | 175.63 | 7331.07 | -4522.09 | 1405.55
| 12599 | 89.57 | 175.63 | 7331.41 | -4566.95 | 1408.98

## Lookup (hidden)
North Reference | RetunValue | Grid Type | ReturnValue | Deviation Indicator | ReturnValue
| 2 |  | 0 |  | 4
True |  | SPCS-Colorado Central-NAD27 |  | Directional
Grid |  | SPCS-Colorado Central-NAD83 |  | High Angle
|  | SPCS-Colorado North-NAD27 |  | Horizontal
SPCS-Colorado North-NAD83
SPCS-Colorado South-NAD27
SPCS-Colorado South-NAD83
UTM-Zone 12 NAD27
UTM-Zone 12 NAD83
UTM-Zone 13 NAD27
UTM-Zone 13 NAD83