## Data
Header Information | measured depth (ft) | inclination (°) | azimuth (°) | true vertical depth (ft) | northing +N/-S (ft) | easting +E/-W (ft)
Operator Name | 1000 | 0 | 0 | 1000 | 0 | 0
Bill Barrett Corp | 1100 | 2 | 335.621 | 1099.98 | 1.59 | -0.72
Operator Number | 1200 | 4 | 335.621 | 1199.84 | 6.36 | -2.88
10071 | 1300 | 5.807 | 335.621 | 1299.45 | 14.28 | -6.47
Well Name and Number | 1400 | 5.807 | 335.621 | 1398.94 | 23.49 | -10.65
Pappenheim 6-62-27-3225BH2 | 1500 | 5.807 | 335.621 | 1498.43 | 32.71 | -14.82
API Number (if available) | 1600 | 5.807 | 335.621 | 1597.91 | 41.93 | -19
| 1700 | 5.807 | 335.621 | 1697.4 | 51.14 | -23.18
Location: QQ SEC TWP RGE | 1800 | 5.807 | 335.621 | 1796.89 | 60.36 | -27.35
SWNW Sec. 27, T6N-R62W | 1900 | 5.807 | 335.621 | 1896.37 | 69.57 | -31.53
Citing Type: Planned or Actual | 2000 | 5.807 | 335.621 | 1995.86 | 78.79 | -35.7
Planned | 2100 | 5.807 | 335.621 | 2095.35 | 88 | -39.88
Deviation Indicator | 2200 | 5.807 | 335.621 | 2194.84 | 97.22 | -44.06
Horizontal | 2300 | 5.807 | 335.621 | 2294.32 | 106.43 | -48.23
North Reference | 2400 | 5.807 | 335.621 | 2393.81 | 115.65 | -52.41
True | 2500 | 5.807 | 335.621 | 2493.3 | 124.86 | -56.59
Grid Type | 2600 | 5.807 | 335.621 | 2592.78 | 134.08 | -60.76
#VALUE! | 2700 | 5.807 | 335.621 | 2692.27 | 143.29 | -64.94
| 2800 | 5.807 | 335.621 | 2791.76 | 152.51 | -69.11
| 2900 | 5.807 | 335.621 | 2891.24 | 161.72 | -73.29
| 3000 | 5.807 | 335.621 | 2990.73 | 170.94 | -77.47
| 3100 | 5.807 | 335.621 | 3090.22 | 180.15 | -81.64
| 3200 | 5.807 | 335.621 | 3189.7 | 189.37 | -85.82
| 3300 | 5.807 | 335.621 | 3289.19 | 198.58 | -90
| 3400 | 5.807 | 335.621 | 3388.68 | 207.8 | -94.17
| 3500 | 5.807 | 335.621 | 3488.16 | 217.01 | -98.35
| 3600 | 5.807 | 335.621 | 3587.65 | 226.23 | -102.52
| 3700 | 5.807 | 335.621 | 3687.14 | 235.44 | -106.7
| 3800 | 5.807 | 335.621 | 3786.63 | 244.66 | -110.88
| 3900 | 5.807 | 335.621 | 3886.11 | 253.88 | -115.05
| 4000 | 5.807 | 335.621 | 3985.6 | 263.09 | -119.23
| 4100 | 5.807 | 335.621 | 4085.09 | 272.31 | -123.41
| 4200 | 5.807 | 335.621 | 4184.57 | 281.52 | -127.58
| 4300 | 5.807 | 335.621 | 4284.06 | 290.74 | -131.76
| 4400 | 5.807 | 335.621 | 4383.55 | 299.95 | -135.93
| 4500 | 5.807 | 335.621 | 4483.03 | 309.17 | -140.11
| 4600 | 5.807 | 335.621 | 4582.52 | 318.38 | -144.29
| 4700 | 5.807 | 335.621 | 4682.01 | 327.6 | -148.46
| 4800 | 5.807 | 335.621 | 4781.49 | 336.81 | -152.64
| 4900 | 5.807 | 335.621 | 4880.98 | 346.03 | -156.82
| 5000 | 5.807 | 335.621 | 4980.47 | 355.24 | -160.99
| 5100 | 5.807 | 335.621 | 5079.96 | 364.46 | -165.17
| 5200 | 5.807 | 335.621 | 5179.44 | 373.67 | -169.34
| 5300 | 5.807 | 335.621 | 5278.93 | 382.89 | -173.52
| 5400 | 5.793 | 335.621 | 5378.42 | 392.1 | -177.7
| 5500 | 3.793 | 335.621 | 5478.06 | 399.71 | -181.15
| 5600 | 1.793 | 335.621 | 5577.94 | 404.15 | -183.16
| 6000 | 7.245 | 89.257 | 5977.76 | 405.48 | -179.92
| 6100 | 19.244 | 89.257 | 6074.92 | 405.77 | -157.06
| 6200 | 31.244 | 89.257 | 6165.21 | 406.33 | -114.49
| 6300 | 43.244 | 89.257 | 6244.67 | 407.11 | -54.08
| 6400 | 55.244 | 89.257 | 6309.83 | 408.09 | 21.52
| 6500 | 67.244 | 89.257 | 6357.85 | 409.22 | 109.02
| 6600 | 79.244 | 89.257 | 6386.63 | 410.46 | 204.59
| 6700 | 90.487 | 89.257 | 6394.95 | 411.75 | 304.06
| 6800 | 90.487 | 89.257 | 6394.1 | 413.05 | 404.05
| 6900 | 90.487 | 89.257 | 6393.25 | 414.35 | 504.04
| 7000 | 90.487 | 89.257 | 6392.4 | 415.64 | 604.02
| 7100 | 90.487 | 89.257 | 6391.55 | 416.94 | 704.01
| 7200 | 90.487 | 89.257 | 6390.7 | 418.24 | 804
| 7300 | 90.487 | 89.257 | 6389.85 | 419.53 | 903.99
| 7400 | 90.487 | 89.257 | 6389 | 420.83 | 1003.98
| 7500 | 90.487 | 89.257 | 6388.15 | 422.13 | 1103.96
| 7600 | 90.487 | 89.257 | 6387.3 | 423.42 | 1203.95
| 7700 | 90.487 | 89.257 | 6386.45 | 424.72 | 1303.94
| 7800 | 90.487 | 89.257 | 6385.6 | 426.02 | 1403.93
| 7900 | 90.487 | 89.257 | 6384.75 | 427.32 | 1503.92
| 8000 | 90.487 | 89.257 | 6383.9 | 428.61 | 1603.9
| 8100 | 90.487 | 89.257 | 6383.05 | 429.91 | 1703.89
| 8200 | 90.487 | 89.257 | 6382.2 | 431.21 | 1803.88
| 8300 | 90.487 | 89.257 | 6381.35 | 432.5 | 1903.87
| 8400 | 90.487 | 89.257 | 6380.51 | 433.8 | 2003.85
| 8500 | 90.487 | 89.257 | 6379.66 | 435.1 | 2103.84
| 8600 | 90.487 | 89.257 | 6378.81 | 436.39 | 2203.83
| 8700 | 90.487 | 89.257 | 6377.96 | 437.69 | 2303.82
| 8800 | 90.487 | 89.257 | 6377.11 | 438.99 | 2403.81
| 8900 | 90.487 | 89.257 | 6376.26 | 440.28 | 2503.79
| 9000 | 90.487 | 89.257 | 6375.41 | 441.58 | 2603.78
| 9100 | 90.487 | 89.257 | 6374.56 | 442.88 | 2703.77
| 9200 | 90.487 | 89.257 | 6373.71 | 444.17 | 2803.76
| 9300 | 90.487 | 89.257 | 6372.86 | 445.47 | 2903.75
| 9400 | 90.487 | 89.257 | 6372.01 | 446.77 | 3003.73
| 9500 | 90.487 | 89.257 | 6371.16 | 448.06 | 3103.72
| 9600 | 90.487 | 89.257 | 6370.31 | 449.36 | 3203.71
| 9700 | 90.487 | 89.257 | 6369.46 | 450.66 | 3303.7
| 9800 | 90.487 | 89.257 | 6368.61 | 451.96 | 3403.69
| 9900 | 90.487 | 89.257 | 6367.76 | 453.25 | 3503.67
| 10000 | 90.487 | 89.257 | 6366.91 | 454.55 | 3603.66
| 10100 | 90.487 | 89.257 | 6366.06 | 455.85 | 3703.65
| 10200 | 90.487 | 89.257 | 6365.22 | 457.14 | 3803.64
| 10300 | 90.487 | 89.257 | 6364.37 | 458.44 | 3903.63
| 10400 | 90.487 | 89.257 | 6363.52 | 459.74 | 4003.61
| 10500 | 90.487 | 89.257 | 6362.67 | 461.03 | 4103.6
| 10600 | 90.487 | 89.257 | 6361.82 | 462.33 | 4203.59
| 10700 | 90.487 | 89.257 | 6360.97 | 463.63 | 4303.58
| 10800 | 90.487 | 89.257 | 6360.12 | 464.92 | 4403.57
| 10900 | 90.487 | 89.257 | 6359.27 | 466.22 | 4503.55
| 11000 | 90.487 | 89.257 | 6358.42 | 467.52 | 4603.54
| 11100 | 90.487 | 89.257 | 6357.57 | 468.81 | 4703.53
| 11200 | 90.487 | 89.257 | 6356.72 | 470.11 | 4803.52
| 11300 | 90.487 | 89.257 | 6355.87 | 471.41 | 4903.51
| 11400 | 90.487 | 89.257 | 6355.02 | 472.7 | 5003.49
| 11500 | 90.487 | 89.257 | 6354.17 | 474 | 5103.48
| 11600 | 90.487 | 89.257 | 6353.32 | 475.3 | 5203.47
| 11700 | 90.487 | 89.257 | 6352.47 | 476.59 | 5303.46
| 11800 | 90.487 | 89.257 | 6351.62 | 477.89 | 5403.45
| 11900 | 90.487 | 89.257 | 6350.77 | 479.19 | 5503.43
| 12000 | 90.487 | 89.257 | 6349.92 | 480.49 | 5603.42
| 12100 | 90.487 | 89.257 | 6349.08 | 481.78 | 5703.41
| 12200 | 90.487 | 89.257 | 6348.23 | 483.08 | 5803.4
| 12300 | 90.487 | 89.257 | 6347.38 | 484.38 | 5903.39
| 12400 | 90.487 | 89.257 | 6346.53 | 485.67 | 6003.37
| 12500 | 90.487 | 89.257 | 6345.68 | 486.97 | 6103.36
| 12600 | 90.487 | 89.257 | 6344.83 | 488.27 | 6203.35
| 12700 | 90.487 | 89.257 | 6343.98 | 489.56 | 6303.34
| 12800 | 90.487 | 89.257 | 6343.13 | 490.86 | 6403.33
| 12900 | 90.487 | 89.257 | 6342.28 | 492.16 | 6503.31
| 13000 | 90.487 | 89.257 | 6341.43 | 493.45 | 6603.3
| 13100 | 90.487 | 89.257 | 6340.58 | 494.75 | 6703.29
| 13200 | 90.487 | 89.257 | 6339.73 | 496.05 | 6803.28
| 13300 | 90.487 | 89.257 | 6338.88 | 497.34 | 6903.27
| 13400 | 90.487 | 89.257 | 6338.03 | 498.64 | 7003.25
| 13500 | 90.487 | 89.257 | 6337.18 | 499.94 | 7103.24
| 13600 | 90.487 | 89.257 | 6336.33 | 501.23 | 7203.23
| 13700 | 90.487 | 89.257 | 6335.48 | 502.53 | 7303.22
| 13800 | 90.487 | 89.257 | 6334.63 | 503.83 | 7403.21
| 13900 | 90.487 | 89.257 | 6333.78 | 505.12 | 7503.19
| 14000 | 90.487 | 89.257 | 6332.94 | 506.42 | 7603.18
| 14100 | 90.487 | 89.257 | 6332.09 | 507.72 | 7703.17
| 14200 | 90.487 | 89.257 | 6331.24 | 509.02 | 7803.16
| 14300 | 90.487 | 89.257 | 6330.39 | 510.31 | 7903.15
| 14400 | 90.487 | 89.257 | 6329.54 | 511.61 | 8003.13
| 14500 | 90.487 | 89.257 | 6328.69 | 512.91 | 8103.12
| 14600 | 90.487 | 89.257 | 6327.84 | 514.2 | 8203.11
| 14700 | 90.487 | 89.257 | 6326.99 | 515.5 | 8303.1
| 14800 | 90.487 | 89.257 | 6326.14 | 516.8 | 8403.09
| 14900 | 90.487 | 89.257 | 6325.29 | 518.09 | 8503.07
| 15000 | 90.487 | 89.257 | 6324.44 | 519.39 | 8603.06
| 15100 | 90.487 | 89.257 | 6323.59 | 520.69 | 8703.05
| 15200 | 90.487 | 89.257 | 6322.74 | 521.98 | 8803.04
| 15300 | 90.487 | 89.257 | 6321.89 | 523.28 | 8903.03
| 15400 | 90.487 | 89.257 | 6321.04 | 524.58 | 9003.01
| 15500 | 90.487 | 89.257 | 6320.19 | 525.87 | 9103
| 15600 | 90.487 | 89.257 | 6319.34 | 527.17 | 9202.99
| 15700 | 90.487 | 89.257 | 6318.49 | 528.47 | 9302.98
| 15800 | 90.487 | 89.257 | 6317.64 | 529.76 | 9402.97
| 15900 | 90.487 | 89.257 | 6316.8 | 531.06 | 9502.95
| 16000 | 90.487 | 89.257 | 6315.95 | 532.36 | 9602.94
| 16100 | 90.487 | 89.257 | 6315.1 | 533.65 | 9702.93
| 16111.35 | 90.487 | 89.257 | 6315 | 533.8 | 9714.28

## Lookup (hidden)
North Reference | RetunValue | Grid Type | ReturnValue | Deviation Indicator | ReturnValue
| 2 |  | 0 |  | 4
True |  | SPCS-Colorado Central-NAD27 |  | Directional
Grid |  | SPCS-Colorado Central-NAD83 |  | High Angle
|  | SPCS-Colorado North-NAD27 |  | Horizontal
SPCS-Colorado North-NAD83
SPCS-Colorado South-NAD27
SPCS-Colorado South-NAD83
UTM-Zone 12 NAD27
UTM-Zone 12 NAD83
UTM-Zone 13 NAD27
UTM-Zone 13 NAD83