## Data
Header Information | measured depth (ft) | inclination (°) | azimuth (°) | true vertical depth (ft) | northing +N/-S (ft) | easting +E/-W (ft)
Operator Name | 0 | 0 | 0 | 0 | 0 | 0
Kerr-Mcgee | 100 | 0 | 0 | 100 | 0 | 0
Operator Number | 200 | 0 | 0 | 200 | 0 | 0
47120 | 300 | 0 | 0 | 300 | 0 | 0
Well Name and Number | 400 | 0 | 0 | 400 | 0 | 0
Sack 30C-30HZ | 500 | 0 | 0 | 500 | 0 | 0
API Number (if available) | 600 | 0 | 0 | 600 | 0 | 0
| 700 | 0 | 0 | 700 | 0 | 0
Location: QQ SEC TWP RGE | 800 | 0 | 0 | 800 | 0 | 0
SWSW Sec 31-T1N-R67W | 900 | 0 | 0 | 900 | 0 | 0
Citing Type: Planned or Actual | 1000 | 0 | 0 | 1000 | 0 | 0
Planned | 1100 | 0 | 0 | 1100 | 0 | 0
Deviation Indicator | 1200 | 0 | 0 | 1200 | 0 | 0
Horizontal | 1300 | 0 | 0 | 1300 | 0 | 0
North Reference | 1400 | 0 | 0 | 1400 | 0 | 0
True | 1500 | 0 | 0 | 1500 | 0 | 0
Grid Type | 1600 | 0 | 0 | 1600 | 0 | 0
#VALUE! | 1700 | 0 | 0 | 1700 | 0 | 0
| 1800 | 0 | 0 | 1800 | 0 | 0
| 1900 | 0 | 0 | 1900 | 0 | 0
| 2000 | 0 | 0 | 2000 | 0 | 0
| 2100 | 0 | 0 | 2100 | 0 | 0
| 2200 | 0 | 0 | 2200 | 0 | 0
| 2300 | 0 | 0 | 2300 | 0 | 0
| 2400 | 0 | 0 | 2400 | 0 | 0
| 2500 | 0 | 0 | 2500 | 0 | 0
| 2600 | 0 | 0 | 2600 | 0 | 0
| 2700 | 0 | 0 | 2700 | 0 | 0
| 2800 | 0 | 0 | 2800 | 0 | 0
| 2900 | 0 | 0 | 2900 | 0 | 0
| 3000 | 0 | 0 | 3000 | 0 | 0
| 3100 | 0 | 0 | 3100 | 0 | 0
| 3200 | 0 | 0 | 3200 | 0 | 0
| 3300 | 0 | 0 | 3300 | 0 | 0
| 3400 | 0 | 0 | 3400 | 0 | 0
| 3500 | 0 | 0 | 3500 | 0 | 0
| 3520 | 0 | 0 | 3520 | 0 | 0
| 3600 | 1.6 | 270 | 3599.99 | 0 | -1.12
| 3700 | 3.6 | 270 | 3699.88 | 0 | -5.65
| 3800 | 5.6 | 270 | 3799.55 | 0 | -13.67
| 3900 | 7.6 | 270 | 3898.89 | 0 | -25.17
| 4000 | 9.6 | 270 | 3997.76 | 0 | -40.12
| 4020 | 10 | 270 | 4017.47 | 0 | -43.52
| 4100 | 10 | 270 | 4096.25 | 0 | -57.41
| 4200 | 10 | 270 | 4194.73 | 0 | -74.78
| 4300 | 10 | 270 | 4293.21 | 0 | -92.14
| 4400 | 10 | 270 | 4391.69 | 0 | -109.51
| 4500 | 10 | 270 | 4490.17 | 0 | -126.87
| 4600 | 10 | 270 | 4588.65 | 0 | -144.24
| 4700 | 10 | 270 | 4687.13 | 0 | -161.6
| 4800 | 10 | 270 | 4785.62 | 0 | -178.97
| 4900 | 10 | 270 | 4884.1 | 0 | -196.33
| 5000 | 10 | 270 | 4982.58 | 0 | -213.7
| 5100 | 10 | 270 | 5081.06 | 0 | -231.06
| 5200 | 10 | 270 | 5179.54 | 0 | -248.43
| 5300 | 10 | 270 | 5278.02 | 0 | -265.79
| 5400 | 10 | 270 | 5376.5 | 0 | -283.16
| 5500 | 10 | 270 | 5474.98 | 0 | -300.52
| 5600 | 10 | 270 | 5573.46 | 0 | -317.89
| 5700 | 10 | 270 | 5671.94 | 0 | -335.25
| 5800 | 10 | 270 | 5770.42 | 0 | -352.62
| 5900 | 10 | 270 | 5868.9 | 0 | -369.98
| 6000 | 10 | 270 | 5967.38 | 0 | -387.35
| 6100 | 10 | 270 | 6065.87 | 0 | -404.71
| 6200 | 10 | 270 | 6164.35 | 0 | -422.08
| 6300 | 10 | 270 | 6262.83 | 0 | -439.44
| 6400 | 10 | 270 | 6361.31 | 0 | -456.81
| 6500 | 10 | 270 | 6459.79 | 0 | -474.17
| 6600 | 10 | 270 | 6558.27 | 0 | -491.53
| 6700 | 10 | 270 | 6656.75 | 0 | -508.9
| 6760 | 10 | 270 | 6715.84 | 0 | -519.32
| 6800 | 9.2 | 270 | 6755.28 | 0 | -525.99
| 6900 | 7.2 | 270 | 6854.25 | 0 | -540.25
| 7000 | 5.2 | 270 | 6953.66 | 0 | -551.05
| 7100 | 3.2 | 270 | 7053.39 | 0 | -558.37
| 7200 | 1.2 | 270 | 7153.31 | 0 | -562.21
| 7260 | 0 | 0 | 7213.3 | 0 | -562.84
| 7300 | 0 | 0 | 7253.3 | 0 | -562.84
| 7360.76 | 0 | 0 | 7314.06 | 0 | -562.84
| 7400 | 3.924 | 0.0047 | 7353.27 | 1.34 | -562.84
| 7450 | 8.924 | 0.0047 | 7402.94 | 6.94 | -562.84
| 7500 | 13.924 | 0.0047 | 7451.94 | 16.84 | -562.84
| 7550 | 18.924 | 0.0047 | 7499.88 | 30.97 | -562.84
| 7600 | 23.924 | 0.0047 | 7546.41 | 49.23 | -562.84
| 7650 | 28.924 | 0.0047 | 7591.17 | 71.47 | -562.84
| 7700 | 33.924 | 0.0047 | 7633.83 | 97.53 | -562.83
| 7750 | 38.924 | 0.0047 | 7674.05 | 127.21 | -562.83
| 7800 | 43.924 | 0.0047 | 7711.53 | 160.28 | -562.83
| 7850 | 48.924 | 0.0047 | 7745.98 | 196.49 | -562.83
| 7900 | 53.924 | 0.0047 | 7777.15 | 235.57 | -562.82
| 7950 | 58.924 | 0.0047 | 7804.79 | 277.21 | -562.82
| 8000 | 63.924 | 0.0047 | 7828.7 | 321.11 | -562.82
| 8050 | 68.924 | 0.0047 | 7848.69 | 366.92 | -562.81
| 8100 | 73.924 | 0.0047 | 7864.62 | 414.3 | -562.81
| 8150 | 78.924 | 0.0047 | 7876.35 | 462.89 | -562.8
| 8200 | 83.924 | 0.0047 | 7883.8 | 512.31 | -562.8
| 8250 | 88.924 | 0.0047 | 7886.92 | 562.2 | -562.8
| 8265.74 | 90.4983 | 0.0047 | 7887 | 577.94 | -562.79
| 8300 | 90.4983 | 0.0047 | 7886.7 | 612.2 | -562.79
| 8400 | 90.4983 | 0.0047 | 7885.83 | 712.19 | -562.78
| 8500 | 90.4983 | 0.0047 | 7884.96 | 812.19 | -562.77
| 8600 | 90.4983 | 0.0047 | 7884.09 | 912.19 | -562.77
| 8700 | 90.4983 | 0.0047 | 7883.22 | 1012.18 | -562.76
| 8800 | 90.4983 | 0.0047 | 7882.35 | 1112.18 | -562.75
| 8900 | 90.4983 | 0.0047 | 7881.48 | 1212.17 | -562.74
| 9000 | 90.4983 | 0.0047 | 7880.61 | 1312.17 | -562.73
| 9100 | 90.4983 | 0.0047 | 7879.75 | 1412.17 | -562.73
| 9200 | 90.4983 | 0.0047 | 7878.88 | 1512.16 | -562.72
| 9300 | 90.4983 | 0.0047 | 7878.01 | 1612.16 | -562.71
| 9400 | 90.4983 | 0.0047 | 7877.14 | 1712.15 | -562.7
| 9500 | 90.4983 | 0.0047 | 7876.27 | 1812.15 | -562.69
| 9600 | 90.4983 | 0.0047 | 7875.4 | 1912.15 | -562.69
| 9700 | 90.4983 | 0.0047 | 7874.53 | 2012.14 | -562.68
| 9800 | 90.4983 | 0.0047 | 7873.66 | 2112.14 | -562.67
| 9900 | 90.4983 | 0.0047 | 7872.79 | 2212.14 | -562.66
| 10000 | 90.4983 | 0.0047 | 7871.92 | 2312.13 | -562.65
| 10100 | 90.4983 | 0.0047 | 7871.05 | 2412.13 | -562.64
| 10200 | 90.4983 | 0.0047 | 7870.18 | 2512.12 | -562.64
| 10300 | 90.4983 | 0.0047 | 7869.31 | 2612.12 | -562.63
| 10400 | 90.4983 | 0.0047 | 7868.44 | 2712.12 | -562.62
| 10500 | 90.4983 | 0.0047 | 7867.57 | 2812.11 | -562.61
| 10600 | 90.4983 | 0.0047 | 7866.7 | 2912.11 | -562.6
| 10700 | 90.4983 | 0.0047 | 7865.83 | 3012.11 | -562.6
| 10800 | 90.4983 | 0.0047 | 7864.96 | 3112.1 | -562.59
| 10900 | 90.4983 | 0.0047 | 7864.09 | 3212.1 | -562.58
| 11000 | 90.4983 | 0.0047 | 7863.22 | 3312.09 | -562.57
| 11100 | 90.4983 | 0.0047 | 7862.35 | 3412.09 | -562.56
| 11200 | 90.4983 | 0.0047 | 7861.48 | 3512.09 | -562.55
| 11300 | 90.4983 | 0.0047 | 7860.61 | 3612.08 | -562.55
| 11400 | 90.4983 | 0.0047 | 7859.74 | 3712.08 | -562.54
| 11500 | 90.4983 | 0.0047 | 7858.87 | 3812.08 | -562.53
| 11600 | 90.4983 | 0.0047 | 7858 | 3912.07 | -562.52
| 11700 | 90.4983 | 0.0047 | 7857.13 | 4012.07 | -562.51
| 11800 | 90.4983 | 0.0047 | 7856.26 | 4112.06 | -562.51
| 11900 | 90.4983 | 0.0047 | 7855.39 | 4212.06 | -562.5
| 12000 | 90.4983 | 0.0047 | 7854.53 | 4312.06 | -562.49
| 12100 | 90.4983 | 0.0047 | 7853.66 | 4412.05 | -562.48
| 12200 | 90.4983 | 0.0047 | 7852.79 | 4512.05 | -562.47
| 12300 | 90.4983 | 0.0047 | 7851.92 | 4612.05 | -562.47
| 12400 | 90.4983 | 0.0047 | 7851.05 | 4712.04 | -562.46
| 12500 | 90.4983 | 0.0047 | 7850.18 | 4812.04 | -562.45
| 12600 | 90.4983 | 0.0047 | 7849.31 | 4912.03 | -562.44
| 12700 | 90.4983 | 0.0047 | 7848.44 | 5012.03 | -562.43
| 12800 | 90.4983 | 0.0047 | 7847.57 | 5112.03 | -562.42
| 12900 | 90.4983 | 0.0047 | 7846.7 | 5212.02 | -562.42
| 13000 | 90.4983 | 0.0047 | 7845.83 | 5312.02 | -562.41
| 13100 | 90.4983 | 0.0047 | 7844.96 | 5412.01 | -562.4
| 13200 | 90.4983 | 0.0047 | 7844.09 | 5512.01 | -562.39
| 13300 | 90.4983 | 0.0047 | 7843.22 | 5612.01 | -562.38
| 13400 | 90.4983 | 0.0047 | 7842.35 | 5712 | -562.38
| 13500 | 90.4983 | 0.0047 | 7841.48 | 5812 | -562.37
| 13600 | 90.4983 | 0.0047 | 7840.61 | 5912 | -562.36
| 13700 | 90.4983 | 0.0047 | 7839.74 | 6011.99 | -562.35
| 13800 | 90.4983 | 0.0047 | 7838.87 | 6111.99 | -562.34
| 13900 | 90.4983 | 0.0047 | 7838 | 6211.98 | -562.33
| 14000 | 90.4983 | 0.0047 | 7837.13 | 6311.98 | -562.33
| 14100 | 90.4983 | 0.0047 | 7836.26 | 6411.98 | -562.32
| 14200 | 90.4983 | 0.0047 | 7835.39 | 6511.97 | -562.31
| 14300 | 90.4983 | 0.0047 | 7834.52 | 6611.97 | -562.3
| 14400 | 90.4983 | 0.0047 | 7833.65 | 6711.97 | -562.29
| 14500 | 90.4983 | 0.0047 | 7832.78 | 6811.96 | -562.29
| 14600 | 90.4983 | 0.0047 | 7831.91 | 6911.96 | -562.28
| 14700 | 90.4983 | 0.0047 | 7831.04 | 7011.95 | -562.27
| 14800 | 90.4983 | 0.0047 | 7830.18 | 7111.95 | -562.26
| 14900 | 90.4983 | 0.0047 | 7829.31 | 7211.95 | -562.25
| 15000 | 90.4983 | 0.0047 | 7828.44 | 7311.94 | -562.25
| 15100 | 90.4983 | 0.0047 | 7827.57 | 7411.94 | -562.24
| 15200 | 90.4983 | 0.0047 | 7826.7 | 7511.94 | -562.23
| 15300 | 90.4983 | 0.0047 | 7825.83 | 7611.93 | -562.22
| 15400 | 90.4983 | 0.0047 | 7824.96 | 7711.93 | -562.21
| 15500 | 90.4983 | 0.0047 | 7824.09 | 7811.92 | -562.2
| 15600 | 90.4983 | 0.0047 | 7823.22 | 7911.92 | -562.2
| 15700 | 90.4983 | 0.0047 | 7822.35 | 8011.92 | -562.19
| 15800 | 90.4983 | 0.0047 | 7821.48 | 8111.91 | -562.18
| 15900 | 90.4983 | 0.0047 | 7820.61 | 8211.91 | -562.17
| 16000 | 90.4983 | 0.0047 | 7819.74 | 8311.91 | -562.16
| 16100 | 90.4983 | 0.0047 | 7818.87 | 8411.9 | -562.16
| 16200 | 90.4983 | 0.0047 | 7818 | 8511.9 | -562.15
| 16300 | 90.4983 | 0.0047 | 7817.13 | 8611.89 | -562.14
| 16400 | 90.4983 | 0.0047 | 7816.26 | 8711.89 | -562.13
| 16500 | 90.4983 | 0.0047 | 7815.39 | 8811.89 | -562.12
| 16600 | 90.4983 | 0.0047 | 7814.52 | 8911.88 | -562.11
| 16700 | 90.4983 | 0.0047 | 7813.65 | 9011.88 | -562.11
| 16800 | 90.4983 | 0.0047 | 7812.78 | 9111.87 | -562.1
| 16900 | 90.4983 | 0.0047 | 7811.91 | 9211.87 | -562.09
| 17000 | 90.4983 | 0.0047 | 7811.04 | 9311.87 | -562.08
| 17100 | 90.4983 | 0.0047 | 7810.17 | 9411.86 | -562.07
| 17200 | 90.4983 | 0.0047 | 7809.3 | 9511.86 | -562.07
| 17300 | 90.4983 | 0.0047 | 7808.43 | 9611.86 | -562.06
| 17400 | 90.4983 | 0.0047 | 7807.56 | 9711.85 | -562.05
| 17464.89 | 90.4983 | 0.0047 | 7807 | 9776.74 | -562.04

## Lookup (hidden)
North Reference | RetunValue | Grid Type | ReturnValue | Deviation Indicator | ReturnValue
| 2 |  | 0 |  | 4
True |  | SPCS-Colorado Central-NAD27 |  | Directional
Grid |  | SPCS-Colorado Central-NAD83 |  | High Angle
|  | SPCS-Colorado North-NAD27 |  | Horizontal
SPCS-Colorado North-NAD83
SPCS-Colorado South-NAD27
SPCS-Colorado South-NAD83
UTM-Zone 12 NAD27
UTM-Zone 12 NAD83
UTM-Zone 13 NAD27
UTM-Zone 13 NAD83