## Data
Header Information | measured depth (ft) | inclination (°) | azimuth (°) | true vertical depth (ft) | northing +N/-S (ft) | easting +E/-W (ft)
Operator Name | 0 | 0 | 0 | 0 | 0 | 0
Kerr-Mcgee | 100 | 0 | 0 | 100 | 0 | 0
Operator Number | 200 | 0 | 0 | 200 | 0 | 0
47120 | 300 | 0 | 0 | 300 | 0 | 0
Well Name and Number | 400 | 0 | 0 | 400 | 0 | 0
SACK 4N-30HZ | 500 | 0 | 0 | 500 | 0 | 0
API Number (if available) | 600 | 0 | 0 | 600 | 0 | 0
| 700 | 0 | 0 | 700 | 0 | 0
Location: QQ SEC TWP RGE | 800 | 0 | 0 | 800 | 0 | 0
SWSW Sec 31-T1N-R67W | 900 | 0 | 0 | 900 | 0 | 0
Citing Type: Planned or Actual | 1000 | 0 | 0 | 1000 | 0 | 0
Planned | 1100 | 0 | 0 | 1100 | 0 | 0
Deviation Indicator | 1200 | 0 | 0 | 1200 | 0 | 0
Horizontal | 1300 | 0 | 0 | 1300 | 0 | 0
North Reference | 1400 | 0 | 0 | 1400 | 0 | 0
True | 1500 | 0 | 0 | 1500 | 0 | 0
Grid Type | 1600 | 0 | 0 | 1600 | 0 | 0
#VALUE! | 1700 | 0 | 0 | 1700 | 0 | 0
| 1800 | 0 | 0 | 1800 | 0 | 0
| 1900 | 0 | 0 | 1900 | 0 | 0
| 2000 | 0 | 0 | 2000 | 0 | 0
| 2100 | 0 | 0 | 2100 | 0 | 0
| 2200 | 0 | 0 | 2200 | 0 | 0
| 2300 | 0 | 0 | 2300 | 0 | 0
| 2400 | 0 | 0 | 2400 | 0 | 0
| 2500 | 0 | 0 | 2500 | 0 | 0
| 2600 | 0 | 0 | 2600 | 0 | 0
| 2700 | 0 | 0 | 2700 | 0 | 0
| 2800 | 0 | 0 | 2800 | 0 | 0
| 2900 | 0 | 0 | 2900 | 0 | 0
| 3000 | 0 | 0 | 3000 | 0 | 0
| 3100 | 0 | 0 | 3100 | 0 | 0
| 3200 | 0 | 0 | 3200 | 0 | 0
| 3300 | 0 | 0 | 3300 | 0 | 0
| 3400 | 0 | 0 | 3400 | 0 | 0
| 3500 | 0 | 0 | 3500 | 0 | 0
| 3600 | 0 | 0 | 3600 | 0 | 0
| 3700 | 0 | 0 | 3700 | 0 | 0
| 3800 | 0 | 0 | 3800 | 0 | 0
| 3900 | 0 | 0 | 3900 | 0 | 0
| 4000 | 0 | 0 | 4000 | 0 | 0
| 4100 | 0 | 0 | 4100 | 0 | 0
| 4200 | 0 | 0 | 4200 | 0 | 0
| 4300 | 0 | 0 | 4300 | 0 | 0
| 4400 | 0 | 0 | 4400 | 0 | 0
| 4500 | 0 | 0 | 4500 | 0 | 0
| 4600 | 0 | 0 | 4600 | 0 | 0
| 4700 | 0 | 0 | 4700 | 0 | 0
| 4800 | 0 | 0 | 4800 | 0 | 0
| 4900 | 0 | 0 | 4900 | 0 | 0
| 5000 | 0 | 0 | 5000 | 0 | 0
| 5100 | 0 | 0 | 5100 | 0 | 0
| 5200 | 0 | 0 | 5200 | 0 | 0
| 5300 | 0 | 0 | 5300 | 0 | 0
| 5400 | 0 | 0 | 5400 | 0 | 0
| 5500 | 0 | 0 | 5500 | 0 | 0
| 5600 | 0 | 0 | 5600 | 0 | 0
| 5700 | 0 | 0 | 5700 | 0 | 0
| 5800 | 0 | 0 | 5800 | 0 | 0
| 5900 | 0 | 0 | 5900 | 0 | 0
| 6000 | 0 | 0 | 6000 | 0 | 0
| 6100 | 0 | 0 | 6100 | 0 | 0
| 6200 | 0 | 0 | 6200 | 0 | 0
| 6300 | 0 | 0 | 6300 | 0 | 0
| 6400 | 0 | 0 | 6400 | 0 | 0
| 6500 | 0 | 0 | 6500 | 0 | 0
| 6600 | 0 | 0 | 6600 | 0 | 0
| 6700 | 0 | 0 | 6700 | 0 | 0
| 6800 | 0 | 0 | 6800 | 0 | 0
| 6900 | 0 | 0 | 6900 | 0 | 0
| 7000 | 0 | 0 | 7000 | 0 | 0
| 7059.05 | 0 | 0 | 7059.05 | 0 | 0
| 7100 | 4.095 | 359.8752 | 7099.97 | 1.46 | 0
| 7150 | 9.095 | 359.8752 | 7149.62 | 7.2 | -0.02
| 7200 | 14.095 | 359.8752 | 7198.58 | 17.25 | -0.04
| 7250 | 19.095 | 359.8752 | 7246.48 | 31.53 | -0.07
| 7300 | 24.095 | 359.8752 | 7292.96 | 49.92 | -0.11
| 7350 | 29.095 | 359.8752 | 7337.66 | 72.3 | -0.16
| 7400 | 34.095 | 359.8752 | 7380.23 | 98.49 | -0.21
| 7450 | 39.095 | 359.8752 | 7420.36 | 128.28 | -0.28
| 7500 | 44.095 | 359.8752 | 7457.74 | 161.47 | -0.35
| 7550 | 49.095 | 359.8752 | 7492.09 | 197.78 | -0.43
| 7600 | 54.095 | 359.8752 | 7523.14 | 236.95 | -0.52
| 7650 | 59.095 | 359.8752 | 7550.66 | 278.68 | -0.61
| 7700 | 64.095 | 359.8752 | 7574.44 | 322.64 | -0.7
| 7750 | 69.095 | 359.8752 | 7594.29 | 368.51 | -0.8
| 7800 | 74.095 | 359.8752 | 7610.07 | 415.94 | -0.91
| 7850 | 79.095 | 359.8752 | 7621.66 | 464.56 | -1.01
| 7900 | 84.095 | 359.8752 | 7628.97 | 514.01 | -1.12
| 7950 | 89.095 | 359.8752 | 7631.94 | 563.91 | -1.23
| 7960.92 | 90.1869 | 359.8752 | 7632 | 574.83 | -1.25
| 8000 | 90.1869 | 359.8752 | 7631.88 | 613.91 | -1.34
| 8100 | 90.1869 | 359.8752 | 7631.55 | 713.91 | -1.55
| 8200 | 90.1869 | 359.8752 | 7631.22 | 813.9 | -1.77
| 8300 | 90.1869 | 359.8752 | 7630.9 | 913.9 | -1.99
| 8400 | 90.1869 | 359.8752 | 7630.57 | 1013.9 | -2.21
| 8500 | 90.1869 | 359.8752 | 7630.25 | 1113.9 | -2.43
| 8600 | 90.1869 | 359.8752 | 7629.92 | 1213.9 | -2.64
| 8700 | 90.1869 | 359.8752 | 7629.59 | 1313.9 | -2.86
| 8800 | 90.1869 | 359.8752 | 7629.27 | 1413.9 | -3.08
| 8900 | 90.1869 | 359.8752 | 7628.94 | 1513.9 | -3.3
| 9000 | 90.1869 | 359.8752 | 7628.61 | 1613.9 | -3.52
| 9100 | 90.1869 | 359.8752 | 7628.29 | 1713.9 | -3.73
| 9200 | 90.1869 | 359.8752 | 7627.96 | 1813.9 | -3.95
| 9300 | 90.1869 | 359.8752 | 7627.64 | 1913.9 | -4.17
| 9400 | 90.1869 | 359.8752 | 7627.31 | 2013.9 | -4.39
| 9500 | 90.1869 | 359.8752 | 7626.98 | 2113.89 | -4.6
| 9600 | 90.1869 | 359.8752 | 7626.66 | 2213.89 | -4.82
| 9700 | 90.1869 | 359.8752 | 7626.33 | 2313.89 | -5.04
| 9800 | 90.1869 | 359.8752 | 7626 | 2413.89 | -5.26
| 9900 | 90.1869 | 359.8752 | 7625.68 | 2513.89 | -5.48
| 10000 | 90.1869 | 359.8752 | 7625.35 | 2613.89 | -5.69
| 10100 | 90.1869 | 359.8752 | 7625.03 | 2713.89 | -5.91
| 10200 | 90.1869 | 359.8752 | 7624.7 | 2813.89 | -6.13
| 10300 | 90.1869 | 359.8752 | 7624.37 | 2913.89 | -6.35
| 10400 | 90.1869 | 359.8752 | 7624.05 | 3013.89 | -6.56
| 10500 | 90.1869 | 359.8752 | 7623.72 | 3113.89 | -6.78
| 10600 | 90.1869 | 359.8752 | 7623.4 | 3213.89 | -7
| 10700 | 90.1869 | 359.8752 | 7623.07 | 3313.89 | -7.22
| 10800 | 90.1869 | 359.8752 | 7622.74 | 3413.88 | -7.44
| 10900 | 90.1869 | 359.8752 | 7622.42 | 3513.88 | -7.65
| 11000 | 90.1869 | 359.8752 | 7622.09 | 3613.88 | -7.87
| 11100 | 90.1869 | 359.8752 | 7621.76 | 3713.88 | -8.09
| 11200 | 90.1869 | 359.8752 | 7621.44 | 3813.88 | -8.31
| 11300 | 90.1869 | 359.8752 | 7621.11 | 3913.88 | -8.52
| 11400 | 90.1869 | 359.8752 | 7620.79 | 4013.88 | -8.74
| 11500 | 90.1869 | 359.8752 | 7620.46 | 4113.88 | -8.96
| 11600 | 90.1869 | 359.8752 | 7620.13 | 4213.88 | -9.18
| 11700 | 90.1869 | 359.8752 | 7619.81 | 4313.88 | -9.4
| 11800 | 90.1869 | 359.8752 | 7619.48 | 4413.88 | -9.61
| 11900 | 90.1869 | 359.8752 | 7619.15 | 4513.88 | -9.83
| 12000 | 90.1869 | 359.8752 | 7618.83 | 4613.88 | -10.05
| 12100 | 90.1869 | 359.8752 | 7618.5 | 4713.87 | -10.27
| 12200 | 90.1869 | 359.8752 | 7618.18 | 4813.87 | -10.48
| 12300 | 90.1869 | 359.8752 | 7617.85 | 4913.87 | -10.7
| 12400 | 90.1869 | 359.8752 | 7617.52 | 5013.87 | -10.92
| 12500 | 90.1869 | 359.8752 | 7617.2 | 5113.87 | -11.14
| 12600 | 90.1869 | 359.8752 | 7616.87 | 5213.87 | -11.36
| 12700 | 90.1869 | 359.8752 | 7616.54 | 5313.87 | -11.57
| 12800 | 90.1869 | 359.8752 | 7616.22 | 5413.87 | -11.79
| 12900 | 90.1869 | 359.8752 | 7615.89 | 5513.87 | -12.01
| 13000 | 90.1869 | 359.8752 | 7615.57 | 5613.87 | -12.23
| 13100 | 90.1869 | 359.8752 | 7615.24 | 5713.87 | -12.44
| 13200 | 90.1869 | 359.8752 | 7614.91 | 5813.87 | -12.66
| 13300 | 90.1869 | 359.8752 | 7614.59 | 5913.87 | -12.88
| 13400 | 90.1869 | 359.8752 | 7614.26 | 6013.86 | -13.1
| 13500 | 90.1869 | 359.8752 | 7613.93 | 6113.86 | -13.32
| 13600 | 90.1869 | 359.8752 | 7613.61 | 6213.86 | -13.53
| 13700 | 90.1869 | 359.8752 | 7613.28 | 6313.86 | -13.75
| 13800 | 90.1869 | 359.8752 | 7612.96 | 6413.86 | -13.97
| 13900 | 90.1869 | 359.8752 | 7612.63 | 6513.86 | -14.19
| 14000 | 90.1869 | 359.8752 | 7612.3 | 6613.86 | -14.4
| 14100 | 90.1869 | 359.8752 | 7611.98 | 6713.86 | -14.62
| 14200 | 90.1869 | 359.8752 | 7611.65 | 6813.86 | -14.84
| 14300 | 90.1869 | 359.8752 | 7611.32 | 6913.86 | -15.06
| 14400 | 90.1869 | 359.8752 | 7611 | 7013.86 | -15.28
| 14500 | 90.1869 | 359.8752 | 7610.67 | 7113.86 | -15.49
| 14600 | 90.1869 | 359.8752 | 7610.35 | 7213.86 | -15.71
| 14700 | 90.1869 | 359.8752 | 7610.02 | 7313.85 | -15.93
| 14800 | 90.1869 | 359.8752 | 7609.69 | 7413.85 | -16.15
| 14900 | 90.1869 | 359.8752 | 7609.37 | 7513.85 | -16.37
| 15000 | 90.1869 | 359.8752 | 7609.04 | 7613.85 | -16.58
| 15100 | 90.1869 | 359.8752 | 7608.71 | 7713.85 | -16.8
| 15200 | 90.1869 | 359.8752 | 7608.39 | 7813.85 | -17.02
| 15300 | 90.1869 | 359.8752 | 7608.06 | 7913.85 | -17.24
| 15400 | 90.1869 | 359.8752 | 7607.74 | 8013.85 | -17.45
| 15500 | 90.1869 | 359.8752 | 7607.41 | 8113.85 | -17.67
| 15600 | 90.1869 | 359.8752 | 7607.08 | 8213.85 | -17.89
| 15700 | 90.1869 | 359.8752 | 7606.76 | 8313.85 | -18.11
| 15800 | 90.1869 | 359.8752 | 7606.43 | 8413.85 | -18.33
| 15900 | 90.1869 | 359.8752 | 7606.1 | 8513.85 | -18.54
| 16000 | 90.1869 | 359.8752 | 7605.78 | 8613.84 | -18.76
| 16100 | 90.1869 | 359.8752 | 7605.45 | 8713.84 | -18.98
| 16200 | 90.1869 | 359.8752 | 7605.13 | 8813.84 | -19.2
| 16300 | 90.1869 | 359.8752 | 7604.8 | 8913.84 | -19.41
| 16400 | 90.1869 | 359.8752 | 7604.47 | 9013.84 | -19.63
| 16500 | 90.1869 | 359.8752 | 7604.15 | 9113.84 | -19.85
| 16600 | 90.1869 | 359.8752 | 7603.82 | 9213.84 | -20.07
| 16700 | 90.1869 | 359.8752 | 7603.49 | 9313.84 | -20.29
| 16800 | 90.1869 | 359.8752 | 7603.17 | 9413.84 | -20.5
| 16900 | 90.1869 | 359.8752 | 7602.84 | 9513.84 | -20.72
| 17000 | 90.1869 | 359.8752 | 7602.52 | 9613.84 | -20.94
| 17100 | 90.1869 | 359.8752 | 7602.19 | 9713.84 | -21.16
| 17158.17 | 90.1869 | 359.8752 | 7602 | 9772 | -21.28

## Lookup (hidden)
North Reference | RetunValue | Grid Type | ReturnValue | Deviation Indicator | ReturnValue
| 2 |  | 0 |  | 4
True |  | SPCS-Colorado Central-NAD27 |  | Directional
Grid |  | SPCS-Colorado Central-NAD83 |  | High Angle
|  | SPCS-Colorado North-NAD27 |  | Horizontal
SPCS-Colorado North-NAD83
SPCS-Colorado South-NAD27
SPCS-Colorado South-NAD83
UTM-Zone 12 NAD27
UTM-Zone 12 NAD83
UTM-Zone 13 NAD27
UTM-Zone 13 NAD83