## Data
Header Information | measured depth (ft) | inclination (°) | azimuth (°) | true vertical depth (ft) | northing +N/-S (ft) | easting +E/-W (ft)
Operator Name | 0 | 0 | 0 | 0 | 0 | 0
Kerr-Mcgee | 13 | 0 | 0 | 13 | 0 | 0
Operator Number | 113 | 0.57 | 347.71 | 113 | 0.49 | -0.11
47120 | 213 | 0.55 | 329.08 | 212.99 | 1.38 | -0.46
Well Name and Number | 313 | 0.46 | 343.17 | 312.99 | 2.18 | -0.82
Highway 160 15C-2HZ | 413 | 0.31 | 355.46 | 412.99 | 2.83 | -0.96
API Number (if available) | 513 | 0.31 | 312.34 | 512.99 | 3.29 | -1.18
05-123-38026 | 613 | 0.28 | 287.21 | 612.98 | 3.54 | -1.61
Location: QQ SEC TWP RGE | 713 | 0.43 | 293.53 | 712.98 | 3.76 | -2.19
NWNE Sec 2-T1N-R66W | 813 | 0.44 | 304.61 | 812.98 | 4.13 | -2.85
Citing Type: Planned or Actual | 913 | 0.25 | 312.55 | 912.98 | 4.5 | -3.33
Actual | 1013 | 0.32 | 290.99 | 1012.98 | 4.74 | -3.75
Deviation Indicator | 1113 | 0.29 | 284.13 | 1112.98 | 4.91 | -4.26
Horizontal | 1148 | 0.25 | 267.43 | 1147.98 | 4.92 | -4.42
North Reference | 1476 | 0.13 | 22.48 | 1475.97 | 5.23 | -4.99
True | 1572 | 0.19 | 136.94 | 1571.97 | 5.22 | -4.84
Grid Type | 1666 | 2.33 | 319.37 | 1665.95 | 6.56 | -5.98
#VALUE! | 1760 | 3.71 | 319.39 | 1759.82 | 10.31 | -9.2
| 1855 | 7.01 | 324.18 | 1854.39 | 17.35 | -14.6
| 1949 | 8.97 | 327.57 | 1947.47 | 28.19 | -21.88
| 2043 | 11.33 | 325.84 | 2040 | 42.02 | -31
| 2135 | 12.81 | 321.33 | 2129.96 | 57.46 | -42.45
| 2230 | 14.24 | 313.78 | 2222.33 | 73.77 | -57.47
| 2324 | 14.99 | 310.91 | 2313.29 | 89.73 | -75
| 2418 | 13.16 | 310.8 | 2404.46 | 104.68 | -92.29
| 2512 | 12.58 | 311.22 | 2496.1 | 118.42 | -108.09
| 2606 | 11.84 | 311.27 | 2587.98 | 131.53 | -123.04
| 2700 | 13.76 | 311.85 | 2679.64 | 145.35 | -138.62
| 2794 | 13.05 | 310.35 | 2771.07 | 159.68 | -155.03
| 2888 | 14.01 | 310.86 | 2862.46 | 173.99 | -171.73
| 2982 | 13.15 | 308.96 | 2953.84 | 188.16 | -188.65
| 3076 | 14.56 | 309.55 | 3045.1 | 202.41 | -206.07
| 3171 | 14.32 | 308.98 | 3137.1 | 217.4 | -224.41
| 3265 | 14.16 | 308.69 | 3228.21 | 231.9 | -242.42
| 3359 | 13.83 | 307.49 | 3319.42 | 245.93 | -260.31
| 3454 | 14.21 | 314.12 | 3411.59 | 260.96 | -277.69
| 3549 | 13.54 | 313.33 | 3503.82 | 276.7 | -294.15
| 3644 | 14.27 | 312.63 | 3596.04 | 292.27 | -310.86
| 3739 | 13.35 | 310.13 | 3688.29 | 307.26 | -327.86
| 3835 | 13.82 | 317.44 | 3781.61 | 322.85 | -344.09
| 3930 | 12.96 | 315.31 | 3874.03 | 338.79 | -359.25
| 4025 | 13.82 | 317.46 | 3966.45 | 354.72 | -374.42
| 4120 | 12.83 | 317.54 | 4058.89 | 370.86 | -389.21
| 4215 | 14.48 | 317.34 | 4151.2 | 387.38 | -404.38
| 4311 | 13.34 | 317.68 | 4244.38 | 404.39 | -419.97
| 4419 | 14.66 | 313.02 | 4349.18 | 422.93 | -438.35
| 4501 | 14.71 | 313.24 | 4428.5 | 437.14 | -453.52
| 4596 | 13.55 | 312.68 | 4520.62 | 452.95 | -470.49
| 4691 | 14.24 | 309.51 | 4612.84 | 467.93 | -487.69
| 4786 | 13.69 | 309.16 | 4705.03 | 482.46 | -505.42
| 4881 | 14.59 | 309.66 | 4797.16 | 497.2 | -523.35
| 4976 | 13.16 | 311.75 | 4889.38 | 512.04 | -540.63
| 5071 | 14.65 | 310.8 | 4981.59 | 527.09 | -557.79
| 5167 | 13.32 | 309.26 | 5074.75 | 542.02 | -575.55
| 5262 | 13.74 | 308.4 | 5167.11 | 555.95 | -592.86
| 5357 | 14.23 | 309.16 | 5259.29 | 570.33 | -610.76
| 5452 | 12.93 | 308.08 | 5351.64 | 584.26 | -628.18
| 5547 | 13.98 | 308.35 | 5444.03 | 597.94 | -645.54
| 5642 | 14.65 | 309.79 | 5536.08 | 612.75 | -663.77
| 5738 | 12.22 | 308.1 | 5629.44 | 626.79 | -681.1
| 5833 | 13.29 | 305.44 | 5722.1 | 639.32 | -697.91
| 5928 | 13.19 | 311.21 | 5814.58 | 652.8 | -714.96
| 6022 | 13.53 | 312.78 | 5906.04 | 667.33 | -731.1
| 6117 | 13.27 | 312.65 | 5998.45 | 682.27 | -747.27
| 6212 | 14.04 | 314.21 | 6090.76 | 697.69 | -763.55
| 6307 | 12.16 | 311.57 | 6183.29 | 712.36 | -779.3
| 6402 | 12.4 | 316.53 | 6276.12 | 726.41 | -793.8
| 6497 | 10.32 | 315.6 | 6369.25 | 739.89 | -806.78
| 6592 | 8.7 | 315.55 | 6462.94 | 751.1 | -817.76
| 6687 | 6.63 | 316.57 | 6557.09 | 760.21 | -826.56
| 6782 | 4.25 | 325.59 | 6651.65 | 767.1 | -832.32
| 6878 | 2.22 | 342.74 | 6747.5 | 771.81 | -834.89
| 6973 | 0.59 | 51.94 | 6842.47 | 773.87 | -835.05
| 7068 | 0.37 | 15.71 | 6937.47 | 774.47 | -834.58
| 7116 | 3 | 195.8 | 6985.45 | 773.41 | -834.88
| 7163 | 6.94 | 185.9 | 7032.26 | 769.4 | -835.51
| 7211 | 11.3 | 183.62 | 7079.65 | 761.82 | -836.1
| 7258 | 16.34 | 179.37 | 7125.27 | 750.6 | -836.32
| 7306 | 20.68 | 181.53 | 7170.78 | 735.37 | -836.47
| 7353 | 24.45 | 181.41 | 7214.17 | 717.34 | -836.93
| 7401 | 27.52 | 180.78 | 7257.31 | 696.32 | -837.33
| 7448 | 30.79 | 179.39 | 7298.35 | 673.43 | -837.35
| 7496 | 34.13 | 179.3 | 7338.85 | 647.67 | -837.05
| 7543 | 39.57 | 178.82 | 7376.45 | 619.5 | -836.58
| 7591 | 46.94 | 180.73 | 7411.38 | 586.63 | -836.49
| 7638 | 53.77 | 182.56 | 7441.35 | 550.48 | -837.56
| 7686 | 59.75 | 182.49 | 7467.65 | 510.39 | -839.33
| 7733 | 65.35 | 181.44 | 7489.31 | 468.73 | -840.75
| 7781 | 69.14 | 183.53 | 7507.87 | 424.51 | -842.68
| 7829 | 73.76 | 184.62 | 7523.14 | 379.14 | -845.91
| 7877 | 79 | 185.21 | 7534.44 | 332.68 | -849.91
| 7924 | 82.81 | 186.26 | 7541.87 | 286.51 | -854.55
| 7955 | 85.53 | 186.26 | 7545.02 | 255.85 | -857.91
| 7987 | 88 | 186.31 | 7546.82 | 224.1 | -861.41
| 8060 | 90.89 | 186.3 | 7547.53 | 151.55 | -869.43
| 8155 | 90.49 | 186.17 | 7546.39 | 57.12 | -879.74
| 8250 | 90.34 | 185.65 | 7545.7 | -37.37 | -889.53
| 8345 | 90 | 184.86 | 7545.42 | -131.97 | -898.23
| 8440 | 88.74 | 182.67 | 7546.46 | -226.75 | -904.46
| 8536 | 88.86 | 181.94 | 7548.47 | -322.65 | -908.32
| 8631 | 89.17 | 181.59 | 7550.1 | -417.59 | -911.25
| 8726 | 89.32 | 180.85 | 7551.36 | -512.56 | -913.27
| 8821 | 90.18 | 181.6 | 7551.77 | -607.54 | -915.3
| 8916 | 90.28 | 181 | 7551.39 | -702.51 | -917.46
| 9011 | 90.25 | 180.92 | 7550.95 | -797.5 | -919.05
| 9106 | 89.69 | 180.09 | 7551 | -892.49 | -919.89
| 9202 | 90.06 | 179.42 | 7551.21 | -988.49 | -919.48
| 9297 | 88.83 | 177.89 | 7552.13 | -1083.46 | -917.25
| 9392 | 90.12 | 178.86 | 7553 | -1178.41 | -914.55
| 9487 | 88.71 | 180.2 | 7553.97 | -1273.4 | -913.77
| 9583 | 88.46 | 180.63 | 7556.34 | -1369.37 | -914.47
| 9678 | 90.22 | 181.98 | 7557.43 | -1464.33 | -916.63
| 9773 | 89.2 | 180.41 | 7557.91 | -1559.3 | -918.61
| 9868 | 88.21 | 180.11 | 7560.06 | -1654.28 | -919.04
| 9963 | 90.28 | 182.11 | 7561.31 | -1749.24 | -920.88
| 10058 | 92.53 | 182.77 | 7558.98 | -1844.12 | -924.93
| 10153 | 90.89 | 181.69 | 7556.15 | -1939 | -928.62
| 10280 | 88.95 | 180.54 | 7556.33 | -2065.97 | -931.09
| 10375 | 90.65 | 181.66 | 7556.66 | -2160.94 | -932.92
| 10439 | 90.55 | 182.64 | 7555.99 | -2224.9 | -935.32
| 10566 | 88.43 | 180.55 | 7557.12 | -2351.83 | -938.85
| 10629 | 89.11 | 181.03 | 7558.47 | -2414.81 | -939.72
| 10724 | 91.14 | 182.1 | 7558.26 | -2509.76 | -942.32
| 10819 | 90.49 | 181.72 | 7556.91 | -2604.7 | -945.48
| 10915 | 90.06 | 182.27 | 7556.45 | -2700.64 | -948.82
| 11010 | 89.54 | 182.38 | 7556.78 | -2795.56 | -952.68
| 11105 | 88.98 | 182.34 | 7558.01 | -2890.47 | -956.59
| 11200 | 89.78 | 182.09 | 7559.04 | -2985.4 | -960.26
| 11295 | 89.26 | 181.02 | 7559.83 | -3080.36 | -962.84
| 11390 | 91.02 | 182.11 | 7559.6 | -3175.31 | -965.43
| 11486 | 91.05 | 181.95 | 7557.87 | -3271.24 | -968.83
| 11581 | 89.05 | 180.5 | 7557.79 | -3366.21 | -970.86
| 11676 | 88.12 | 180.74 | 7560.13 | -3461.17 | -971.89
| 11771 | 89.01 | 180.34 | 7562.51 | -3556.14 | -972.79
| 11866 | 90.28 | 181.7 | 7563.1 | -3651.12 | -974.48
| 11961 | 91.05 | 183.36 | 7562 | -3746.01 | -978.67
| 12056 | 91.79 | 183.86 | 7559.64 | -3840.8 | -984.65
| 12151 | 91.42 | 184.32 | 7556.98 | -3935.52 | -991.42
| 12246 | 90.74 | 183.8 | 7555.19 | -4030.26 | -998.15
| 12341 | 89.78 | 183 | 7554.76 | -4125.09 | -1003.78
| 12437 | 89.63 | 183.17 | 7555.25 | -4220.95 | -1008.95
| 12532 | 89.94 | 182.65 | 7555.61 | -4315.83 | -1013.77
| 12627 | 89.57 | 182.36 | 7556.02 | -4410.73 | -1017.92
| 12649 | 89.26 | 182.32 | 7556.24 | -4432.71 | -1018.82
| 12690 | 89.26 | 182.32 | 7556.77 | -4473.68 | -1020.48

## Lookup (hidden)
North Reference | RetunValue | Grid Type | ReturnValue | Deviation Indicator | ReturnValue
| 2 |  | 0 |  | 4
True |  | SPCS-Colorado Central-NAD27 |  | Directional
Grid |  | SPCS-Colorado Central-NAD83 |  | High Angle
|  | SPCS-Colorado North-NAD27 |  | Horizontal
SPCS-Colorado North-NAD83
SPCS-Colorado South-NAD27
SPCS-Colorado South-NAD83
UTM-Zone 12 NAD27
UTM-Zone 12 NAD83
UTM-Zone 13 NAD27
UTM-Zone 13 NAD83