## Data
Header Information | measured depth (ft) | inclination (°) | azimuth (°) | true vertical depth (ft) | northing +N/-S (ft) | easting +E/-W (ft)
Operator Name | 1000 | 0 | 0 | 1000 | 0 | 0
Bill Barrett Corp | 1100 | 2 | 341.969 | 1099.98 | 1.66 | -0.54
Operator Number | 1200 | 4 | 341.969 | 1199.84 | 6.64 | -2.16
10071 | 1300 | 6 | 341.969 | 1299.45 | 14.92 | -4.86
Well Name and Number | 1400 | 7.774 | 341.969 | 1398.7 | 26.49 | -8.62
Pappenheim 6-62-27-4841BH2 | 1500 | 7.774 | 341.969 | 1497.79 | 39.35 | -12.81
API Number (if available) | 1600 | 7.774 | 341.969 | 1596.87 | 52.21 | -17
05-123-38430 | 1700 | 7.774 | 341.969 | 1695.95 | 65.08 | -21.18
Location: QQ SEC TWP RGE | 1800 | 7.774 | 341.969 | 1795.03 | 77.94 | -25.37
NWSW Sec 27 6N 62W | 1900 | 7.774 | 341.969 | 1894.11 | 90.8 | -29.56
Citing Type: Planned or Actual | 2000 | 7.774 | 341.969 | 1993.19 | 103.66 | -33.74
Planned | 2100 | 7.774 | 341.969 | 2092.27 | 116.52 | -37.93
Deviation Indicator | 2200 | 7.774 | 341.969 | 2191.35 | 129.39 | -42.12
Horizontal | 2300 | 7.774 | 341.969 | 2290.43 | 142.25 | -46.31
North Reference | 2400 | 7.774 | 341.969 | 2389.51 | 155.11 | -50.49
True | 2500 | 7.774 | 341.969 | 2488.6 | 167.97 | -54.68
Grid Type | 2600 | 7.774 | 341.969 | 2587.68 | 180.83 | -58.87
#VALUE! | 2700 | 7.774 | 341.969 | 2686.76 | 193.7 | -63.05
| 2800 | 7.774 | 341.969 | 2785.84 | 206.56 | -67.24
| 2900 | 7.774 | 341.969 | 2884.92 | 219.42 | -71.43
| 3000 | 7.774 | 341.969 | 2984 | 232.28 | -75.61
| 3100 | 7.774 | 341.969 | 3083.08 | 245.14 | -79.8
| 3200 | 7.774 | 341.969 | 3182.16 | 258.01 | -83.99
| 3300 | 7.774 | 341.969 | 3281.24 | 270.87 | -88.17
| 3400 | 7.774 | 341.969 | 3380.32 | 283.73 | -92.36
| 3500 | 7.774 | 341.969 | 3479.41 | 296.59 | -96.55
| 3600 | 7.774 | 341.969 | 3578.49 | 309.45 | -100.73
| 3700 | 7.774 | 341.969 | 3677.57 | 322.32 | -104.92
| 3800 | 7.774 | 341.969 | 3776.65 | 335.18 | -109.11
| 3900 | 7.774 | 341.969 | 3875.73 | 348.04 | -113.3
| 4000 | 7.774 | 341.969 | 3974.81 | 360.9 | -117.48
| 4100 | 7.774 | 341.969 | 4073.89 | 373.76 | -121.67
| 4200 | 7.774 | 341.969 | 4172.97 | 386.63 | -125.86
| 4300 | 7.774 | 341.969 | 4272.05 | 399.49 | -130.04
| 4400 | 7.774 | 341.969 | 4371.13 | 412.35 | -134.23
| 4500 | 7.774 | 341.969 | 4470.21 | 425.21 | -138.42
| 4600 | 7.774 | 341.969 | 4569.3 | 438.07 | -142.6
| 4700 | 7.774 | 341.969 | 4668.38 | 450.94 | -146.79
| 4800 | 7.774 | 341.969 | 4767.46 | 463.8 | -150.98
| 4900 | 7.774 | 341.969 | 4866.54 | 476.66 | -155.16
| 5000 | 7.774 | 341.969 | 4965.62 | 489.52 | -159.35
| 5100 | 7.774 | 341.969 | 5064.7 | 502.38 | -163.54
| 5200 | 7.774 | 341.969 | 5163.78 | 515.25 | -167.73
| 5300 | 7.774 | 341.969 | 5262.86 | 528.11 | -171.91
| 5400 | 6.202 | 341.969 | 5362.08 | 539.95 | -175.77
| 5500 | 4.202 | 341.969 | 5461.66 | 548.57 | -178.57
| 5600 | 2.202 | 341.969 | 5561.5 | 553.88 | -180.3
| 5700 | 0.202 | 341.969 | 5661.47 | 555.88 | -180.95
| 6000 | 4.791 | 89.389 | 5961.43 | 555.91 | -179.29
| 6100 | 16.791 | 89.389 | 6059.48 | 556.11 | -160.6
| 6200 | 28.791 | 89.389 | 6151.5 | 556.52 | -121.94
| 6300 | 40.791 | 89.389 | 6233.48 | 557.13 | -64.99
| 6400 | 52.791 | 89.389 | 6301.82 | 557.91 | 7.76
| 6500 | 64.791 | 89.389 | 6353.54 | 558.82 | 93.13
| 6600 | 76.791 | 89.389 | 6386.38 | 559.82 | 187.38
| 6700 | 88.791 | 89.389 | 6398.91 | 560.88 | 286.4
| 6800 | 90.487 | 89.389 | 6398.27 | 561.94 | 386.39
| 6900 | 90.487 | 89.389 | 6397.42 | 563.01 | 486.39
| 7000 | 90.487 | 89.389 | 6396.57 | 564.08 | 586.38
| 7100 | 90.487 | 89.389 | 6395.72 | 565.14 | 686.37
| 7200 | 90.487 | 89.389 | 6394.87 | 566.21 | 786.36
| 7300 | 90.487 | 89.389 | 6394.02 | 567.27 | 886.35
| 7400 | 90.487 | 89.389 | 6393.17 | 568.34 | 986.34
| 7500 | 90.487 | 89.389 | 6392.31 | 569.41 | 1086.33
| 7600 | 90.487 | 89.389 | 6391.46 | 570.47 | 1186.32
| 7700 | 90.487 | 89.389 | 6390.61 | 571.54 | 1286.31
| 7800 | 90.487 | 89.389 | 6389.76 | 572.6 | 1386.3
| 7900 | 90.487 | 89.389 | 6388.91 | 573.67 | 1486.29
| 8000 | 90.487 | 89.389 | 6388.06 | 574.74 | 1586.28
| 8100 | 90.487 | 89.389 | 6387.21 | 575.8 | 1686.27
| 8200 | 90.487 | 89.389 | 6386.36 | 576.87 | 1786.26
| 8300 | 90.487 | 89.389 | 6385.51 | 577.94 | 1886.26
| 8400 | 90.487 | 89.389 | 6384.66 | 579 | 1986.25
| 8500 | 90.487 | 89.389 | 6383.81 | 580.07 | 2086.24
| 8600 | 90.487 | 89.389 | 6382.96 | 581.13 | 2186.23
| 8700 | 90.487 | 89.389 | 6382.11 | 582.2 | 2286.22
| 8800 | 90.487 | 89.389 | 6381.26 | 583.27 | 2386.21
| 8900 | 90.487 | 89.389 | 6380.4 | 584.33 | 2486.2
| 9000 | 90.487 | 89.389 | 6379.55 | 585.4 | 2586.19
| 9100 | 90.487 | 89.389 | 6378.7 | 586.47 | 2686.18
| 9200 | 90.487 | 89.389 | 6377.85 | 587.53 | 2786.17
| 9300 | 90.487 | 89.389 | 6377 | 588.6 | 2886.16
| 9400 | 90.487 | 89.389 | 6376.15 | 589.66 | 2986.15
| 9500 | 90.487 | 89.389 | 6375.3 | 590.73 | 3086.14
| 9600 | 90.487 | 89.389 | 6374.45 | 591.8 | 3186.13
| 9700 | 90.487 | 89.389 | 6373.6 | 592.86 | 3286.12
| 9800 | 90.487 | 89.389 | 6372.75 | 593.93 | 3386.12
| 9900 | 90.487 | 89.389 | 6371.9 | 595 | 3486.11
| 10000 | 90.487 | 89.389 | 6371.05 | 596.06 | 3586.1
| 10100 | 90.487 | 89.389 | 6370.2 | 597.13 | 3686.09
| 10200 | 90.487 | 89.389 | 6369.35 | 598.19 | 3786.08
| 10300 | 90.487 | 89.389 | 6368.49 | 599.26 | 3886.07
| 10400 | 90.487 | 89.389 | 6367.64 | 600.33 | 3986.06
| 10500 | 90.487 | 89.389 | 6366.79 | 601.39 | 4086.05
| 10600 | 90.487 | 89.389 | 6365.94 | 602.46 | 4186.04
| 10700 | 90.487 | 89.389 | 6365.09 | 603.53 | 4286.03
| 10800 | 90.487 | 89.389 | 6364.24 | 604.59 | 4386.02
| 10900 | 90.487 | 89.389 | 6363.39 | 605.66 | 4486.01
| 11000 | 90.487 | 89.389 | 6362.54 | 606.72 | 4586
| 11100 | 90.487 | 89.389 | 6361.69 | 607.79 | 4685.99
| 11200 | 90.487 | 89.389 | 6360.84 | 608.86 | 4785.99
| 11300 | 90.487 | 89.389 | 6359.99 | 609.92 | 4885.98
| 11400 | 90.487 | 89.389 | 6359.14 | 610.99 | 4985.97
| 11500 | 90.487 | 89.389 | 6358.29 | 612.06 | 5085.96
| 11600 | 90.487 | 89.389 | 6357.44 | 613.12 | 5185.95
| 11700 | 90.487 | 89.389 | 6356.58 | 614.19 | 5285.94
| 11800 | 90.487 | 89.389 | 6355.73 | 615.25 | 5385.93
| 11900 | 90.487 | 89.389 | 6354.88 | 616.32 | 5485.92
| 12000 | 90.487 | 89.389 | 6354.03 | 617.39 | 5585.91
| 12100 | 90.487 | 89.389 | 6353.18 | 618.45 | 5685.9
| 12200 | 90.487 | 89.389 | 6352.33 | 619.52 | 5785.89
| 12300 | 90.487 | 89.389 | 6351.48 | 620.59 | 5885.88
| 12400 | 90.487 | 89.389 | 6350.63 | 621.65 | 5985.87
| 12500 | 90.487 | 89.389 | 6349.78 | 622.72 | 6085.86
| 12600 | 90.487 | 89.389 | 6348.93 | 623.78 | 6185.86
| 12700 | 90.487 | 89.389 | 6348.08 | 624.85 | 6285.85
| 12800 | 90.487 | 89.389 | 6347.23 | 625.92 | 6385.84
| 12900 | 90.487 | 89.389 | 6346.38 | 626.98 | 6485.83
| 13000 | 90.487 | 89.389 | 6345.53 | 628.05 | 6585.82
| 13100 | 90.487 | 89.389 | 6344.67 | 629.12 | 6685.81
| 13200 | 90.487 | 89.389 | 6343.82 | 630.18 | 6785.8
| 13300 | 90.487 | 89.389 | 6342.97 | 631.25 | 6885.79
| 13400 | 90.487 | 89.389 | 6342.12 | 632.31 | 6985.78
| 13500 | 90.487 | 89.389 | 6341.27 | 633.38 | 7085.77
| 13600 | 90.487 | 89.389 | 6340.42 | 634.45 | 7185.76
| 13700 | 90.487 | 89.389 | 6339.57 | 635.51 | 7285.75
| 13800 | 90.487 | 89.389 | 6338.72 | 636.58 | 7385.74
| 13900 | 90.487 | 89.389 | 6337.87 | 637.65 | 7485.73
| 14000 | 90.487 | 89.389 | 6337.02 | 638.71 | 7585.72
| 14100 | 90.487 | 89.389 | 6336.17 | 639.78 | 7685.72
| 14200 | 90.487 | 89.389 | 6335.32 | 640.84 | 7785.71
| 14300 | 90.487 | 89.389 | 6334.47 | 641.91 | 7885.7
| 14400 | 90.487 | 89.389 | 6333.62 | 642.98 | 7985.69
| 14500 | 90.487 | 89.389 | 6332.77 | 644.04 | 8085.68
| 14600 | 90.487 | 89.389 | 6331.91 | 645.11 | 8185.67
| 14700 | 90.487 | 89.389 | 6331.06 | 646.17 | 8285.66
| 14800 | 90.487 | 89.389 | 6330.21 | 647.24 | 8385.65
| 14900 | 90.487 | 89.389 | 6329.36 | 648.31 | 8485.64
| 15000 | 90.487 | 89.389 | 6328.51 | 649.37 | 8585.63
| 15100 | 90.487 | 89.389 | 6327.66 | 650.44 | 8685.62
| 15200 | 90.487 | 89.389 | 6326.81 | 651.51 | 8785.61
| 15300 | 90.487 | 89.389 | 6325.96 | 652.57 | 8885.6
| 15400 | 90.487 | 89.389 | 6325.11 | 653.64 | 8985.59
| 15500 | 90.487 | 89.389 | 6324.26 | 654.7 | 9085.59
| 15600 | 90.487 | 89.389 | 6323.41 | 655.77 | 9185.58
| 15700 | 90.487 | 89.389 | 6322.56 | 656.84 | 9285.57
| 15800 | 90.487 | 89.389 | 6321.71 | 657.9 | 9385.56
| 15900 | 90.487 | 89.389 | 6320.86 | 658.97 | 9485.55
| 16000 | 90.487 | 89.389 | 6320 | 660.04 | 9585.54
| 16100 | 90.487 | 89.389 | 6319.15 | 661.1 | 9685.53
| 16118.08 | 90.487 | 89.389 | 6319 | 661.29 | 9703.6

## Lookup (hidden)
North Reference | RetunValue | Grid Type | ReturnValue | Deviation Indicator | ReturnValue
| 2 |  | 0 |  | 4
True |  | SPCS-Colorado Central-NAD27 |  | Directional
Grid |  | SPCS-Colorado Central-NAD83 |  | High Angle
|  | SPCS-Colorado North-NAD27 |  | Horizontal
SPCS-Colorado North-NAD83
SPCS-Colorado South-NAD27
SPCS-Colorado South-NAD83
UTM-Zone 12 NAD27
UTM-Zone 12 NAD83
UTM-Zone 13 NAD27
UTM-Zone 13 NAD83