## Data
Header Information | measured depth (ft) | inclination (°) | azimuth (°) | true vertical depth (ft) | northing +N/-S (ft) | easting +E/-W (ft)
Operator Name | 0 | 0 | 0 | 0 | 0 | 0
WPX Energy Rocky Mountain, LLC | 165 | 2.46 | 103.97 | 164.9 | -0.9 | 3.4
Operator Number | 257 | 4.31 | 85.43 | 256.8 | -1.1 | 8.8
96850 | 350 | 6.42 | 75.5 | 349.4 | 0.5 | 17.3
Well Name and Number | 442 | 8.45 | 71.98 | 440.6 | 3.9 | 28.7
FEDERAL RG 434-14-298 | 534 | 10.47 | 75.85 | 531.3 | 8 | 43.3
API Number (if available) | 607 | 11.52 | 74.34 | 603 | 11.6 | 56.7
05-103-11903-00 | 699 | 13.1 | 74.87 | 692.9 | 16.8 | 75.6
Location: QQ SEC TWP RGE | 792 | 13.45 | 73.99 | 783.4 | 22.6 | 96.2
SESW, Sec. 14, T2S, R98W | 884 | 13.89 | 73.46 | 872.8 | 28.7 | 117.1
Citing Type: Planned or Actual | 976 | 13.01 | 73.99 | 962.3 | 34.7 | 137.6
Actual | 1071 | 13.54 | 77.24 | 1054.7 | 40.1 | 158.7
Deviation Indicator | 1166 | 13.19 | 79.44 | 1147.2 | 44.5 | 180.2
Directional | 1261 | 13.19 | 76.63 | 1239.7 | 49 | 201.4
North Reference | 1355 | 14.68 | 75.22 | 1330.9 | 54.5 | 223.4
True | 1450 | 14.77 | 75.48 | 1422.8 | 60.6 | 246.7
Grid Type | 1545 | 14.51 | 78.91 | 1514.7 | 65.9 | 270.1
#VALUE! | 1640 | 12.4 | 80.32 | 1607.1 | 70 | 291.9
| 1734 | 12.57 | 81.02 | 1698.9 | 73.2 | 311.9
| 1829 | 13.19 | 81.64 | 1791.5 | 76.4 | 332.9
| 1924 | 13.54 | 82.34 | 1883.9 | 79.5 | 354.6
| 2019 | 14.25 | 82.87 | 1976.1 | 82.4 | 377.2
| 2113 | 14.33 | 80.76 | 2067.2 | 85.7 | 400.2
| 2208 | 14.07 | 78.47 | 2159.3 | 89.9 | 423.1
| 2303 | 14.07 | 77.33 | 2251.4 | 94.8 | 445.7
| 2398 | 14.25 | 77.59 | 2343.6 | 99.8 | 468.4
| 2492 | 14.25 | 77.68 | 2434.7 | 104.8 | 491
| 2587 | 14.33 | 78.12 | 2526.7 | 109.7 | 513.9
| 2681 | 14.42 | 78.3 | 2617.8 | 114.5 | 536.8
| 2776 | 14.25 | 78.21 | 2709.8 | 119.2 | 559.8
| 2871 | 14.16 | 77.68 | 2801.9 | 124.1 | 582.6
| 2966 | 13.81 | 77.24 | 2894.1 | 129.1 | 605
| 3060 | 14.86 | 74.69 | 2985.2 | 134.8 | 627.6
| 3155 | 15.04 | 73.46 | 3077 | 141.5 | 651.1
| 3250 | 14.77 | 72.94 | 3168.8 | 148.5 | 674.5
| 3344 | 14.86 | 74.61 | 3259.6 | 155.3 | 697.6
| 3380 | 14.95 | 74.34 | 3294.4 | 157.7 | 706.5
| 3453 | 14.07 | 76.36 | 3365.1 | 162.4 | 724.2
| 3548 | 12.93 | 78.21 | 3457.5 | 167.3 | 745.8
| 3643 | 14.95 | 74.08 | 3549.7 | 172.8 | 768
| 3736 | 12.75 | 74.3 | 3640 | 178.9 | 789.5
| 3831 | 12.93 | 90.34 | 3732.6 | 181.6 | 810.2
| 3927 | 10.83 | 104.53 | 3826.6 | 179.3 | 829.7
| 4022 | 12.51 | 89.33 | 3919.6 | 177.2 | 848.6
| 4117 | 11.28 | 73.33 | 4012.6 | 180 | 867.8
| 4211 | 11.27 | 77.29 | 4104.8 | 184.6 | 885.6
| 4306 | 12.29 | 71.53 | 4197.8 | 189.9 | 904.2
| 4401 | 13.66 | 68.11 | 4290.4 | 197.3 | 924.2
| 4495 | 12.54 | 69.83 | 4381.9 | 204.9 | 944.1
| 4590 | 12.43 | 75.93 | 4474.7 | 211 | 963.7
| 4685 | 13.75 | 75.67 | 4567.2 | 216.2 | 984.5
| 4780 | 11.94 | 76.66 | 4659.8 | 221.3 | 1005
| 4875 | 13.59 | 71.54 | 4752.5 | 227.1 | 1025.2
| 4969 | 12.12 | 70.21 | 4844.1 | 234 | 1044.9
| 5064 | 10.11 | 70.09 | 4937.4 | 240.2 | 1062.2
| 5159 | 7.45 | 70.5 | 5031.2 | 245.1 | 1075.8
| 5253 | 9.07 | 79.68 | 5124.3 | 248.4 | 1088.9
| 5348 | 9.82 | 78.99 | 5218 | 251.3 | 1104.2
| 5443 | 8.23 | 79.19 | 5311.8 | 254.1 | 1118.8
| 5537 | 8.8 | 73.51 | 5404.8 | 257.4 | 1132.3
| 5633 | 7.92 | 74.57 | 5499.7 | 261.3 | 1145.7
| 5726 | 7.33 | 76.9 | 5591.9 | 264.3 | 1157.7
| 5822 | 6.43 | 77.58 | 5687.2 | 266.9 | 1168.9
| 5917 | 5.85 | 78.48 | 5781.7 | 269 | 1178.8
| 6011 | 5.14 | 80.07 | 5875.2 | 270.7 | 1187.7
| 6105 | 4.91 | 68.24 | 5968.9 | 272.9 | 1195.6
| 6200 | 4.94 | 66.49 | 6063.5 | 276 | 1203.1
| 6295 | 5.07 | 66.61 | 6158.2 | 279.3 | 1210.7
| 6389 | 4.26 | 53 | 6251.9 | 283.1 | 1217.3
| 6484 | 4.36 | 61.54 | 6346.6 | 286.9 | 1223.3
| 6579 | 4.28 | 49.4 | 6441.3 | 290.9 | 1229.2
| 6674 | 3.15 | 30.61 | 6536.1 | 295.5 | 1233.2
| 6768 | 2.2 | 35.22 | 6630 | 299.2 | 1235.5
| 6863 | 0.7 | 24.95 | 6725 | 301.2 | 1236.8
| 6958 | 0.09 | 116.53 | 6820 | 301.7 | 1237.1
| 7053 | 0.27 | 184.2 | 6915 | 301.5 | 1237.2
| 7147 | 0.11 | 81.62 | 7009 | 301.2 | 1237.3
| 7242 | 0.09 | 197.48 | 7104 | 301.2 | 1237.3
| 7337 | 0.26 | 240.89 | 7199 | 301 | 1237.1
| 7432 | 0.41 | 200.95 | 7294 | 300.6 | 1236.8
| 7527 | 0.27 | 173.83 | 7389 | 300 | 1236.7
| 7621 | 0.11 | 265.05 | 7483 | 299.8 | 1236.6
| 7716 | 0.26 | 231.23 | 7578 | 299.7 | 1236.4
| 7811 | 0.18 | 210.31 | 7673 | 299.4 | 1236.1
| 7906 | 0.17 | 263.78 | 7768 | 299.3 | 1235.9
| 8001 | 0.26 | 231.58 | 7863 | 299.1 | 1235.6
| 8096 | 0.09 | 318.88 | 7958 | 299 | 1235.4
| 8190 | 0.21 | 152.68 | 8052 | 298.9 | 1235.4
| 8285 | 0.43 | 226.75 | 8147 | 298.5 | 1235.3
| 8380 | 0.26 | 203.37 | 8242 | 298.1 | 1234.9
| 8474 | 0.18 | 173.83 | 8336 | 297.8 | 1234.8
| 8569 | 0.18 | 283.79 | 8431 | 297.6 | 1234.7
| 8663 | 0.26 | 202.57 | 8525 | 297.5 | 1234.5
| 8758 | 0.18 | 187.55 | 8620 | 297.1 | 1234.4
| 8853 | 0.35 | 194.31 | 8715 | 296.7 | 1234.3
| 8948 | 0.09 | 254.82 | 8810 | 296.4 | 1234.1
| 9042 | 0.26 | 215.76 | 8904 | 296.2 | 1234
| 9137 | 0.35 | 192.91 | 8999 | 295.8 | 1233.8
| 9231 | 0.35 | 211.63 | 9093 | 295.2 | 1233.5
| 9326 | 0.35 | 184.38 | 9188 | 294.7 | 1233.4
| 9421 | 0.14 | 219.37 | 9283 | 294.3 | 1233.3
| 9515 | 0 | 323.51 | 9377 | 294.2 | 1233.2
| 9610 | 0.18 | 271.31 | 9472 | 294.2 | 1233.1
| 9705 | 0.48 | 194.54 | 9567 | 293.9 | 1232.8
| 9800 | 0.57 | 208.91 | 9662 | 293.1 | 1232.5
| 9895 | 1.23 | 236.06 | 9757 | 292.1 | 1231.4
| 9990 | 2.48 | 241.3 | 9851.9 | 290.5 | 1228.8
| 10084 | 2.69 | 238.92 | 9945.8 | 288.4 | 1225.1
| 10179 | 2.56 | 240.88 | 10040.7 | 286.2 | 1221.3
| 10273 | 2.89 | 238.95 | 10134.6 | 284 | 1217.5
| 10368 | 3.16 | 241.99 | 10229.5 | 281.5 | 1213.1
| 10462 | 3.06 | 242.29 | 10323.3 | 279.1 | 1208.6
| 10557 | 3.36 | 243.69 | 10418.2 | 276.7 | 1203.8
| 10652 | 3.69 | 246.36 | 10513 | 274.3 | 1198.5
| 10747 | 4.2 | 242.14 | 10607.8 | 271.4 | 1192.7
| 10841 | 4.16 | 240.71 | 10701.5 | 268.1 | 1186.7
| 10936 | 4.47 | 241.03 | 10796.3 | 264.6 | 1180.4
| 10999 | 4.66 | 238.43 | 10859.1 | 262.1 | 1176.1
| 11096 | 4.74 | 235.74 | 10955.7 | 257.8 | 1169.4
| 11145 | 4.74 | 235.74 | 11004.6 | 255.5 | 1166.1

## Lookup (hidden)
North Reference | RetunValue | Grid Type | ReturnValue | Deviation Indicator | ReturnValue
| 2 |  | 0 |  | 2
True |  | SPCS-Colorado Central-NAD27 |  | Directional
Grid |  | SPCS-Colorado Central-NAD83 |  | High Angle
|  | SPCS-Colorado North-NAD27 |  | Horizontal
SPCS-Colorado North-NAD83
SPCS-Colorado South-NAD27
SPCS-Colorado South-NAD83
UTM-Zone 12 NAD27
UTM-Zone 12 NAD83
UTM-Zone 13 NAD27
UTM-Zone 13 NAD83