## Data
Header Information | measured depth (ft) | inclination (°) | azimuth (°) | true vertical depth (ft) | northing +N/-S (ft) | easting +E/-W (ft)
Operator Name | 0 | 0 | 0 | 0 | 0 | 0
Kerr-Mcgee | 100 | 0 | 0 | 100 | 0 | 0
Operator Number | 200 | 0 | 0 | 200 | 0 | 0
47120 | 300 | 0 | 0 | 300 | 0 | 0
Well Name and Number | 400 | 0 | 0 | 400 | 0 | 0
Sack 28C-30HZ | 500 | 0 | 0 | 500 | 0 | 0
API Number (if available) | 600 | 0 | 0 | 600 | 0 | 0
| 700 | 0 | 0 | 700 | 0 | 0
Location: QQ SEC TWP RGE | 800 | 0 | 0 | 800 | 0 | 0
SESW Sec 31-T1N-R67W | 900 | 0 | 0 | 900 | 0 | 0
Citing Type: Planned or Actual | 1000 | 0 | 0 | 1000 | 0 | 0
Planned | 1100 | 0 | 0 | 1100 | 0 | 0
Deviation Indicator | 1200 | 0 | 0 | 1200 | 0 | 0
Horizontal | 1300 | 0 | 0 | 1300 | 0 | 0
North Reference | 1400 | 0 | 0 | 1400 | 0 | 0
True | 1500 | 0 | 0 | 1500 | 0 | 0
Grid Type | 1600 | 0 | 0 | 1600 | 0 | 0
#VALUE! | 1700 | 0 | 0 | 1700 | 0 | 0
| 1800 | 0 | 0 | 1800 | 0 | 0
| 1900 | 0 | 0 | 1900 | 0 | 0
| 2000 | 0 | 0 | 2000 | 0 | 0
| 2100 | 0 | 0 | 2100 | 0 | 0
| 2200 | 0 | 0 | 2200 | 0 | 0
| 2300 | 0 | 0 | 2300 | 0 | 0
| 2400 | 0 | 0 | 2400 | 0 | 0
| 2500 | 0 | 0 | 2500 | 0 | 0
| 2600 | 0 | 0 | 2600 | 0 | 0
| 2700 | 0 | 0 | 2700 | 0 | 0
| 2800 | 0 | 0 | 2800 | 0 | 0
| 2900 | 0 | 0 | 2900 | 0 | 0
| 3000 | 0 | 0 | 3000 | 0 | 0
| 3100 | 0 | 0 | 3100 | 0 | 0
| 3200 | 0 | 0 | 3200 | 0 | 0
| 3300 | 0 | 0 | 3300 | 0 | 0
| 3400 | 0 | 0 | 3400 | 0 | 0
| 3500 | 0 | 0 | 3500 | 0 | 0
| 3600 | 0 | 0 | 3600 | 0 | 0
| 3650 | 0 | 0 | 3650 | 0 | 0
| 3700 | 1 | 90 | 3700 | 0 | 0.44
| 3800 | 3 | 90 | 3799.93 | 0 | 3.93
| 3900 | 5 | 90 | 3899.68 | 0 | 10.9
| 4000 | 7 | 90 | 3999.13 | 0 | 21.35
| 4100 | 9 | 90 | 4098.15 | 0 | 35.27
| 4150 | 10 | 90 | 4147.47 | 0 | 43.52
| 4200 | 10 | 90 | 4196.71 | 0 | 52.2
| 4300 | 10 | 90 | 4295.19 | 0 | 69.57
| 4400 | 10 | 90 | 4393.67 | 0 | 86.93
| 4500 | 10 | 90 | 4492.15 | 0 | 104.3
| 4600 | 10 | 90 | 4590.63 | 0 | 121.66
| 4700 | 10 | 90 | 4689.11 | 0 | 139.03
| 4800 | 10 | 90 | 4787.59 | 0 | 156.39
| 4900 | 10 | 90 | 4886.07 | 0 | 173.76
| 5000 | 10 | 90 | 4984.55 | 0 | 191.12
| 5100 | 10 | 90 | 5083.03 | 0 | 208.49
| 5200 | 10 | 90 | 5181.51 | 0 | 225.85
| 5300 | 10 | 90 | 5279.99 | 0 | 243.22
| 5400 | 10 | 90 | 5378.48 | 0 | 260.58
| 5500 | 10 | 90 | 5476.96 | 0 | 277.95
| 5600 | 10 | 90 | 5575.44 | 0 | 295.31
| 5700 | 10 | 90 | 5673.92 | 0 | 312.68
| 5800 | 10 | 90 | 5772.4 | 0 | 330.04
| 5900 | 10 | 90 | 5870.88 | 0 | 347.41
| 6000 | 10 | 90 | 5969.36 | 0 | 364.77
| 6100 | 10 | 90 | 6067.84 | 0 | 382.14
| 6200 | 10 | 90 | 6166.32 | 0 | 399.5
| 6300 | 10 | 90 | 6264.8 | 0 | 416.87
| 6400 | 10 | 90 | 6363.28 | 0 | 434.23
| 6500 | 10 | 90 | 6461.76 | 0 | 451.6
| 6600 | 10 | 90 | 6560.24 | 0 | 468.96
| 6700 | 10 | 90 | 6658.73 | 0 | 486.33
| 6745 | 10 | 90 | 6703.04 | 0 | 494.14
| 6800 | 8.9 | 90 | 6757.29 | 0 | 503.17
| 6900 | 6.9 | 90 | 6856.34 | 0 | 516.91
| 7000 | 4.9 | 90 | 6955.81 | 0 | 527.19
| 7100 | 2.9 | 90 | 7055.57 | 0 | 533.99
| 7200 | 0.9 | 90 | 7155.51 | 0 | 537.31
| 7245 | 0 | 0 | 7200.51 | 0 | 537.66
| 7300 | 0 | 0 | 7255.51 | 0 | 537.66
| 7348.55 | 0 | 0 | 7304.06 | 0 | 537.66
| 7350 | 0.145 | 0.0034 | 7305.51 | 0 | 537.66
| 7400 | 5.145 | 0.0034 | 7355.44 | 2.31 | 537.66
| 7450 | 10.145 | 0.0034 | 7404.98 | 8.96 | 537.66
| 7500 | 15.145 | 0.0034 | 7453.75 | 19.9 | 537.66
| 7550 | 20.145 | 0.0034 | 7501.38 | 35.05 | 537.66
| 7600 | 25.145 | 0.0034 | 7547.51 | 54.3 | 537.67
| 7650 | 30.145 | 0.0034 | 7591.79 | 77.49 | 537.67
| 7700 | 35.145 | 0.0034 | 7633.88 | 104.45 | 537.67
| 7750 | 40.145 | 0.0034 | 7673.46 | 134.98 | 537.67
| 7800 | 45.145 | 0.0034 | 7710.22 | 168.84 | 537.67
| 7850 | 50.145 | 0.0034 | 7743.9 | 205.78 | 537.67
| 7900 | 55.145 | 0.0034 | 7774.23 | 245.51 | 537.68
| 7950 | 60.145 | 0.0034 | 7800.98 | 287.74 | 537.68
| 8000 | 65.145 | 0.0034 | 7823.94 | 332.13 | 537.68
| 8050 | 70.145 | 0.0034 | 7842.96 | 378.36 | 537.68
| 8100 | 75.145 | 0.0034 | 7857.87 | 426.07 | 537.69
| 8150 | 80.145 | 0.0034 | 7868.56 | 474.89 | 537.69
| 8200 | 85.145 | 0.0034 | 7874.96 | 524.47 | 537.69
| 8252.42 | 90.3869 | 0.0034 | 7877 | 576.83 | 537.7
| 8300 | 90.3869 | 0.0034 | 7876.68 | 624.41 | 537.7
| 8400 | 90.3869 | 0.0034 | 7876.01 | 724.4 | 537.71
| 8500 | 90.3869 | 0.0034 | 7875.33 | 824.4 | 537.71
| 8600 | 90.3869 | 0.0034 | 7874.65 | 924.4 | 537.72
| 8700 | 90.3869 | 0.0034 | 7873.98 | 1024.4 | 537.72
| 8800 | 90.3869 | 0.0034 | 7873.3 | 1124.4 | 537.73
| 8900 | 90.3869 | 0.0034 | 7872.63 | 1224.39 | 537.73
| 9000 | 90.3869 | 0.0034 | 7871.95 | 1324.39 | 537.74
| 9100 | 90.3869 | 0.0034 | 7871.28 | 1424.39 | 537.75
| 9200 | 90.3869 | 0.0034 | 7870.6 | 1524.39 | 537.75
| 9300 | 90.3869 | 0.0034 | 7869.93 | 1624.38 | 537.76
| 9400 | 90.3869 | 0.0034 | 7869.25 | 1724.38 | 537.76
| 9500 | 90.3869 | 0.0034 | 7868.58 | 1824.38 | 537.77
| 9600 | 90.3869 | 0.0034 | 7867.9 | 1924.38 | 537.78
| 9700 | 90.3869 | 0.0034 | 7867.23 | 2024.37 | 537.78
| 9800 | 90.3869 | 0.0034 | 7866.55 | 2124.37 | 537.79
| 9900 | 90.3869 | 0.0034 | 7865.88 | 2224.37 | 537.79
| 10000 | 90.3869 | 0.0034 | 7865.2 | 2324.37 | 537.8
| 10100 | 90.3869 | 0.0034 | 7864.53 | 2424.37 | 537.81
| 10200 | 90.3869 | 0.0034 | 7863.85 | 2524.36 | 537.81
| 10300 | 90.3869 | 0.0034 | 7863.17 | 2624.36 | 537.82
| 10400 | 90.3869 | 0.0034 | 7862.5 | 2724.36 | 537.82
| 10500 | 90.3869 | 0.0034 | 7861.82 | 2824.36 | 537.83
| 10600 | 90.3869 | 0.0034 | 7861.15 | 2924.35 | 537.84
| 10700 | 90.3869 | 0.0034 | 7860.47 | 3024.35 | 537.84
| 10800 | 90.3869 | 0.0034 | 7859.8 | 3124.35 | 537.85
| 10900 | 90.3869 | 0.0034 | 7859.12 | 3224.35 | 537.85
| 11000 | 90.3869 | 0.0034 | 7858.45 | 3324.35 | 537.86
| 11100 | 90.3869 | 0.0034 | 7857.77 | 3424.34 | 537.87
| 11200 | 90.3869 | 0.0034 | 7857.1 | 3524.34 | 537.87
| 11300 | 90.3869 | 0.0034 | 7856.42 | 3624.34 | 537.88
| 11400 | 90.3869 | 0.0034 | 7855.75 | 3724.34 | 537.88
| 11500 | 90.3869 | 0.0034 | 7855.07 | 3824.33 | 537.89
| 11600 | 90.3869 | 0.0034 | 7854.4 | 3924.33 | 537.9
| 11700 | 90.3869 | 0.0034 | 7853.72 | 4024.33 | 537.9
| 11800 | 90.3869 | 0.0034 | 7853.05 | 4124.33 | 537.91
| 11900 | 90.3869 | 0.0034 | 7852.37 | 4224.32 | 537.91
| 12000 | 90.3869 | 0.0034 | 7851.69 | 4324.32 | 537.92
| 12100 | 90.3869 | 0.0034 | 7851.02 | 4424.32 | 537.92
| 12200 | 90.3869 | 0.0034 | 7850.34 | 4524.32 | 537.93
| 12300 | 90.3869 | 0.0034 | 7849.67 | 4624.32 | 537.94
| 12400 | 90.3869 | 0.0034 | 7848.99 | 4724.31 | 537.94
| 12500 | 90.3869 | 0.0034 | 7848.32 | 4824.31 | 537.95
| 12600 | 90.3869 | 0.0034 | 7847.64 | 4924.31 | 537.95
| 12700 | 90.3869 | 0.0034 | 7846.97 | 5024.31 | 537.96
| 12800 | 90.3869 | 0.0034 | 7846.29 | 5124.3 | 537.97
| 12900 | 90.3869 | 0.0034 | 7845.62 | 5224.3 | 537.97
| 13000 | 90.3869 | 0.0034 | 7844.94 | 5324.3 | 537.98
| 13100 | 90.3869 | 0.0034 | 7844.27 | 5424.3 | 537.98
| 13200 | 90.3869 | 0.0034 | 7843.59 | 5524.29 | 537.99
| 13300 | 90.3869 | 0.0034 | 7842.92 | 5624.29 | 538
| 13400 | 90.3869 | 0.0034 | 7842.24 | 5724.29 | 538
| 13500 | 90.3869 | 0.0034 | 7841.57 | 5824.29 | 538.01
| 13600 | 90.3869 | 0.0034 | 7840.89 | 5924.29 | 538.01
| 13700 | 90.3869 | 0.0034 | 7840.21 | 6024.28 | 538.02
| 13800 | 90.3869 | 0.0034 | 7839.54 | 6124.28 | 538.03
| 13900 | 90.3869 | 0.0034 | 7838.86 | 6224.28 | 538.03
| 14000 | 90.3869 | 0.0034 | 7838.19 | 6324.28 | 538.04
| 14100 | 90.3869 | 0.0034 | 7837.51 | 6424.27 | 538.04
| 14200 | 90.3869 | 0.0034 | 7836.84 | 6524.27 | 538.05
| 14300 | 90.3869 | 0.0034 | 7836.16 | 6624.27 | 538.06
| 14400 | 90.3869 | 0.0034 | 7835.49 | 6724.27 | 538.06
| 14500 | 90.3869 | 0.0034 | 7834.81 | 6824.27 | 538.07
| 14600 | 90.3869 | 0.0034 | 7834.14 | 6924.26 | 538.07
| 14700 | 90.3869 | 0.0034 | 7833.46 | 7024.26 | 538.08
| 14800 | 90.3869 | 0.0034 | 7832.79 | 7124.26 | 538.09
| 14900 | 90.3869 | 0.0034 | 7832.11 | 7224.26 | 538.09
| 15000 | 90.3869 | 0.0034 | 7831.44 | 7324.25 | 538.1
| 15100 | 90.3869 | 0.0034 | 7830.76 | 7424.25 | 538.1
| 15200 | 90.3869 | 0.0034 | 7830.09 | 7524.25 | 538.11
| 15300 | 90.3869 | 0.0034 | 7829.41 | 7624.25 | 538.11
| 15400 | 90.3869 | 0.0034 | 7828.74 | 7724.24 | 538.12
| 15500 | 90.3869 | 0.0034 | 7828.06 | 7824.24 | 538.13
| 15600 | 90.3869 | 0.0034 | 7827.38 | 7924.24 | 538.13
| 15700 | 90.3869 | 0.0034 | 7826.71 | 8024.24 | 538.14
| 15800 | 90.3869 | 0.0034 | 7826.03 | 8124.24 | 538.14
| 15900 | 90.3869 | 0.0034 | 7825.36 | 8224.23 | 538.15
| 16000 | 90.3869 | 0.0034 | 7824.68 | 8324.23 | 538.16
| 16100 | 90.3869 | 0.0034 | 7824.01 | 8424.23 | 538.16
| 16200 | 90.3869 | 0.0034 | 7823.33 | 8524.23 | 538.17
| 16300 | 90.3869 | 0.0034 | 7822.66 | 8624.22 | 538.17
| 16400 | 90.3869 | 0.0034 | 7821.98 | 8724.22 | 538.18
| 16500 | 90.3869 | 0.0034 | 7821.31 | 8824.22 | 538.19
| 16600 | 90.3869 | 0.0034 | 7820.63 | 8924.22 | 538.19
| 16700 | 90.3869 | 0.0034 | 7819.96 | 9024.22 | 538.2
| 16800 | 90.3869 | 0.0034 | 7819.28 | 9124.21 | 538.2
| 16900 | 90.3869 | 0.0034 | 7818.61 | 9224.21 | 538.21
| 17000 | 90.3869 | 0.0034 | 7817.93 | 9324.21 | 538.22
| 17100 | 90.3869 | 0.0034 | 7817.26 | 9424.21 | 538.22
| 17200 | 90.3869 | 0.0034 | 7816.58 | 9524.2 | 538.23
| 17300 | 90.3869 | 0.0034 | 7815.9 | 9624.2 | 538.23
| 17400 | 90.3869 | 0.0034 | 7815.23 | 9724.2 | 538.24
| 17433.97 | 90.3869 | 0.0034 | 7815 | 9758.16 | 538.24

## Lookup (hidden)
North Reference | RetunValue | Grid Type | ReturnValue | Deviation Indicator | ReturnValue
| 2 |  | 0 |  | 4
True |  | SPCS-Colorado Central-NAD27 |  | Directional
Grid |  | SPCS-Colorado Central-NAD83 |  | High Angle
|  | SPCS-Colorado North-NAD27 |  | Horizontal
SPCS-Colorado North-NAD83
SPCS-Colorado South-NAD27
SPCS-Colorado South-NAD83
UTM-Zone 12 NAD27
UTM-Zone 12 NAD83
UTM-Zone 13 NAD27
UTM-Zone 13 NAD83