## Data
Header Information | measured depth (ft) | inclination (°) | azimuth (°) | true vertical depth (ft) | northing +N/-S (ft) | easting +E/-W (ft)
Operator Name | 0 | 0 | 0 | 0 | 0 | 0
Carrizo (Niobrara) LLC | 108 | 0.3 | 254.3 | 108 | -0.08 | -0.27
Operator Number | 139 | 0.2 | 263.6 | 139 | -0.1 | -0.4
10439 | 231 | 0.2 | 28.2 | 231 | 0.02 | -0.49
Well Name and Number | 324 | 0.1 | 9.6 | 324 | 0.24 | -0.4
Shull 2-25-9-60 | 418 | 0.1 | 101.1 | 418 | 0.31 | -0.3
API Number (if available) | 510 | 0.2 | 137 | 510 | 0.17 | -0.12
05-123-37245 | 602 | 1.4 | 171.3 | 601.99 | -1.05 | 0.16
Location: QQ SEC TWP RGE | 694 | 1.6 | 183.9 | 693.96 | -3.45 | 0.25
SESE SEC 25 T9N 60W | 786 | 1.6 | 182.9 | 785.92 | -6.01 | 0.09
Citing Type: Planned or Actual | 878 | 1.6 | 185.5 | 877.88 | -8.57 | -0.09
Planned | 970 | 1.8 | 164.3 | 969.85 | -11.24 | 0.17
Deviation Indicator | 1062 | 1.9 | 158.1 | 1061.8 | -14.05 | 1.13
Horizontal | 1154 | 2 | 160.4 | 1153.74 | -16.97 | 2.24
North Reference | 1246 | 2 | 161.6 | 1245.69 | -20.01 | 3.29
Grid | 1338 | 1.9 | 158.1 | 1337.63 | -22.95 | 4.36
Grid Type | 1390 | 1.9 | 168.8 | 1389.61 | -24.59 | 4.85
SPCS-Colorado Central-NAD83 | 1485 | 2.6 | 193.4 | 1484.53 | -28.24 | 4.66
| 1570 | 2.3 | 170.8 | 1569.46 | -31.79 | 4.48
| 1655 | 2.6 | 169.5 | 1654.38 | -35.37 | 5.11
| 1740 | 2.8 | 167.6 | 1739.29 | -39.3 | 5.91
| 1773 | 2.7 | 170.1 | 1772.25 | -40.85 | 6.21
| 1857 | 2.5 | 171.6 | 1856.16 | -44.61 | 6.82
| 1943 | 2.6 | 164.6 | 1942.08 | -48.35 | 7.61
| 2027 | 2.8 | 166 | 2025.98 | -52.18 | 8.61
| 2112 | 1.8 | 163.2 | 2110.91 | -55.47 | 9.5
| 2197 | 1.3 | 161.6 | 2195.88 | -57.66 | 10.19
| 2282 | 1.5 | 160.4 | 2280.86 | -59.62 | 10.87
| 2367 | 1.6 | 163.4 | 2365.83 | -61.81 | 11.58
| 2452 | 2.1 | 185.2 | 2450.78 | -64.5 | 11.78
| 2537 | 2.1 | 178.5 | 2535.73 | -67.6 | 11.68
| 2622 | 2.1 | 181.7 | 2620.67 | -70.72 | 11.67
| 2706 | 2 | 187.1 | 2704.62 | -73.71 | 11.45
| 2791 | 2.3 | 186.6 | 2789.56 | -76.88 | 11.07
| 2876 | 2.3 | 182.9 | 2874.49 | -80.28 | 10.79
| 2962 | 2.3 | 186 | 2960.42 | -83.71 | 10.52
| 3047 | 2.3 | 185.3 | 3045.35 | -87.11 | 10.18
| 3132 | 2.1 | 191 | 3130.29 | -90.34 | 9.73
| 3217 | 2.2 | 161.3 | 3215.23 | -93.41 | 9.95
| 3301 | 2 | 154.2 | 3299.17 | -96.26 | 11.11
| 3385 | 2.3 | 147.2 | 3383.11 | -98.99 | 12.66
| 3470 | 2.7 | 165.8 | 3468.03 | -102.37 | 14.07
| 3556 | 2.8 | 169.9 | 3553.94 | -106.4 | 14.94
| 3641 | 2.7 | 172 | 3638.84 | -110.43 | 15.58
| 3726 | 3 | 168.8 | 3723.73 | -114.59 | 16.29
| 3811 | 2.5 | 171.8 | 3808.63 | -118.61 | 16.99
| 3897 | 2.2 | 170.4 | 3894.56 | -122.09 | 17.53
| 3982 | 2.2 | 170.4 | 3979.5 | -125.31 | 18.08
| 4067 | 2.1 | 165.7 | 4064.44 | -128.43 | 18.73
| 4152 | 1.9 | 137.9 | 4149.39 | -130.98 | 20.06
| 4237 | 2.2 | 151.9 | 4234.34 | -133.47 | 21.78
| 4323 | 2.2 | 159.5 | 4320.27 | -136.47 | 23.13
| 4408 | 2 | 169.4 | 4405.22 | -139.45 | 23.98
| 4493 | 2.9 | 193.3 | 4490.14 | -143.01 | 23.75
| 4579 | 2.8 | 190.1 | 4576.03 | -147.19 | 22.88
| 4664 | 2.5 | 192.4 | 4660.94 | -151.05 | 22.12
| 4750 | 2.1 | 182 | 4746.87 | -154.45 | 21.66
| 4835 | 1.8 | 173.4 | 4831.82 | -157.33 | 21.76
| 4920 | 2.4 | 178.5 | 4916.77 | -160.44 | 21.96
| 5005 | 2.3 | 175 | 5001.69 | -163.92 | 22.16
| 5090 | 2 | 162 | 5086.64 | -167.03 | 22.77
| 5175 | 2.3 | 173.9 | 5171.58 | -170.13 | 23.41
| 5260 | 1.9 | 180.4 | 5256.52 | -173.24 | 23.58
| 5345 | 2.9 | 181.3 | 5341.44 | -176.8 | 23.52
| 5430 | 2.5 | 178.8 | 5426.35 | -180.8 | 23.51
| 5504 | 2.4 | 175.5 | 5500.28 | -183.96 | 23.66
| 5534 | 2.2 | 174.1 | 5530.26 | -185.16 | 23.77
| 5576 | 0.4 | 29.8 | 5572.25 | -185.83 | 23.93
| 5619 | 3.4 | 359 | 5615.22 | -184.43 | 23.98
| 5662 | 6.1 | 3.8 | 5658.07 | -180.87 | 24.11
| 5704 | 8.9 | 4.6 | 5699.7 | -175.41 | 24.52
| 5747 | 11.7 | 5.9 | 5742.01 | -167.75 | 25.23
| 5789 | 14.4 | 5.7 | 5782.92 | -158.32 | 26.19
| 5832 | 17 | 5.5 | 5824.31 | -146.74 | 27.32
| 5875 | 20 | 4.6 | 5865.08 | -133.15 | 28.52
| 5917 | 24.9 | 3.6 | 5903.89 | -117.15 | 29.65
| 5960 | 29.7 | 5.2 | 5942.09 | -97.5 | 31.18
| 6002 | 34.6 | 5.7 | 5977.64 | -75.26 | 33.31
| 6045 | 39.7 | 6 | 6011.9 | -49.44 | 35.96
| 6088 | 44.3 | 4.3 | 6043.85 | -20.79 | 38.52
| 6130 | 49.9 | 2.9 | 6072.43 | 9.91 | 40.44
| 6173 | 55.5 | 0.8 | 6098.48 | 44.08 | 41.52
| 6193 | 58.3 | 0.2 | 6109.4 | 60.83 | 41.66
| 6271 | 68.1 | 358 | 6144.53 | 130.35 | 40.51
| 6314 | 73.2 | 355.7 | 6158.77 | 170.84 | 38.27
| 6356 | 78.8 | 352.9 | 6168.93 | 211.37 | 34.21
| 6399 | 85.1 | 351.1 | 6174.95 | 253.51 | 28.29
| 6441 | 90.1 | 351.8 | 6176.71 | 294.99 | 22.05
| 6484 | 90.2 | 352.3 | 6176.59 | 337.58 | 16.1
| 6526 | 90.5 | 355.2 | 6176.34 | 379.33 | 11.53
| 6569 | 91.6 | 358.1 | 6175.55 | 422.24 | 9.02
| 6602 | 90 | 358.3 | 6175.09 | 455.22 | 7.98
| 6645 | 89 | 359.7 | 6175.46 | 498.21 | 7.23
| 6686 | 88.9 | 1 | 6176.22 | 539.2 | 7.48
| 6729 | 89 | 0.8 | 6177 | 582.19 | 8.16
| 6771 | 88.6 | 0.2 | 6177.88 | 624.18 | 8.53
| 6814 | 88.7 | 359.9 | 6178.9 | 667.16 | 8.56
| 6856 | 90.8 | 359.4 | 6179.08 | 709.16 | 8.31
| 6899 | 90.7 | 359 | 6178.52 | 752.15 | 7.71
| 6941 | 91.2 | 0.2 | 6177.82 | 794.15 | 7.41
| 6984 | 91.9 | 0.2 | 6176.66 | 837.13 | 7.56
| 7027 | 91.8 | 359.9 | 6175.27 | 880.11 | 7.6
| 7069 | 90 | 0.2 | 6174.61 | 922.1 | 7.64
| 7112 | 88.8 | 0.2 | 6175.06 | 965.1 | 7.79
| 7154 | 88.5 | 359.9 | 6176.05 | 1007.08 | 7.82
| 7197 | 88.7 | 359.5 | 6177.1 | 1050.07 | 7.6
| 7239 | 90.3 | 359.2 | 6177.47 | 1092.07 | 7.12
| 7281 | 90.9 | 358.7 | 6177.03 | 1134.06 | 6.35
| 7323 | 90.9 | 358.3 | 6176.37 | 1176.04 | 5.25
| 7365 | 90.5 | 357.8 | 6175.85 | 1218.01 | 3.82
| 7408 | 90.7 | 357.3 | 6175.4 | 1260.97 | 1.99
| 7450 | 89.3 | 356.9 | 6175.4 | 1302.91 | -0.14
| 7493 | 90.3 | 358.7 | 6175.55 | 1345.88 | -1.79
| 7536 | 91.9 | 359.4 | 6174.73 | 1388.86 | -2.5
| 7578 | 91.7 | 359 | 6173.41 | 1430.84 | -3.09
| 7621 | 91.8 | 358.3 | 6172.1 | 1473.8 | -4.1
| 7663 | 92.4 | 359.2 | 6170.56 | 1515.77 | -5.02
| 7706 | 91.1 | 359.7 | 6169.24 | 1558.74 | -5.43
| 7749 | 89.6 | 358.8 | 6168.98 | 1601.74 | -5.99
| 7791 | 90 | 359.9 | 6169.13 | 1643.73 | -6.47
| 7833 | 90.4 | 1.5 | 6168.98 | 1685.73 | -5.96
| 7876 | 89.9 | 0.2 | 6168.87 | 1728.72 | -5.32
| 7919 | 90.3 | 0.1 | 6168.79 | 1771.72 | -5.2
| 7961 | 89.7 | 358.8 | 6168.79 | 1813.72 | -5.61
| 8004 | 90 | 358.7 | 6168.91 | 1856.71 | -6.55
| 8047 | 90.7 | 359.4 | 6168.64 | 1899.7 | -7.26
| 8089 | 90.5 | 358.7 | 6168.2 | 1941.69 | -7.96
| 8132 | 90.4 | 358.5 | 6167.87 | 1984.68 | -9.01
| 8174 | 89.3 | 358 | 6167.98 | 2026.66 | -10.29
| 8217 | 87.1 | 358.1 | 6169.33 | 2069.61 | -11.75
| 8260 | 87.9 | 358.1 | 6171.2 | 2112.54 | -13.18
| 8302 | 88.3 | 358.7 | 6172.59 | 2154.5 | -14.35
| 8345 | 88.5 | 358.7 | 6173.79 | 2197.48 | -15.32
| 8387 | 89.6 | 359.4 | 6174.49 | 2239.46 | -16.02
| 8430 | 90.6 | 359.7 | 6174.42 | 2282.46 | -16.36
| 8472 | 92.2 | 359.4 | 6173.39 | 2324.45 | -16.69
| 8515 | 92.4 | 359.2 | 6171.66 | 2367.41 | -17.21
| 8557 | 91.7 | 0.1 | 6170.16 | 2409.38 | -17.47
| 8600 | 91.5 | 359.9 | 6168.96 | 2452.36 | -17.47
| 8642 | 91.5 | 359.5 | 6167.86 | 2494.35 | -17.69
| 8685 | 90 | 359 | 6167.3 | 2537.34 | -18.25
| 8728 | 89.9 | 359.9 | 6167.34 | 2580.34 | -18.66
| 8770 | 89.7 | 1.1 | 6167.48 | 2622.34 | -18.3
| 8813 | 89.4 | 1.5 | 6167.82 | 2665.32 | -17.32
| 8855 | 89.8 | 2.7 | 6168.11 | 2707.29 | -15.78
| 8898 | 89.8 | 2.9 | 6168.26 | 2750.24 | -13.68
| 8940 | 89 | 1.7 | 6168.7 | 2792.2 | -12
| 8983 | 89.3 | 1.1 | 6169.34 | 2835.19 | -10.95
| 9026 | 89 | 0.4 | 6169.98 | 2878.18 | -10.38
| 9068 | 88.8 | 0.1 | 6170.79 | 2920.17 | -10.2
| 9111 | 88.4 | 359.7 | 6171.84 | 2963.16 | -10.27
| 9153 | 87.6 | 359.4 | 6173.3 | 3005.13 | -10.6
| 9196 | 87.7 | 358.7 | 6175.07 | 3048.09 | -11.32
| 9239 | 88.9 | 358.5 | 6176.34 | 3091.05 | -12.37
| 9281 | 88.6 | 358.3 | 6177.26 | 3133.03 | -13.54
| 9323 | 90 | 358.3 | 6177.77 | 3175 | -14.78
| 9365 | 90.7 | 358.3 | 6177.51 | 3216.99 | -16.03
| 9408 | 90 | 357.1 | 6177.25 | 3259.95 | -17.76
| 9451 | 90 | 356.6 | 6177.25 | 3302.88 | -20.12
| 9493 | 90 | 356.2 | 6177.25 | 3344.8 | -22.76
| 9536 | 89.1 | 355.2 | 6177.59 | 3387.68 | -25.98
| 9578 | 87.6 | 355.3 | 6178.8 | 3429.51 | -29.46
| 9621 | 88.8 | 355.5 | 6180.15 | 3472.35 | -32.9
| 9664 | 88.8 | 355.3 | 6181.05 | 3515.21 | -36.35
| 9706 | 89.5 | 355.7 | 6181.67 | 3557.07 | -39.65
| 9749 | 90.3 | 357.8 | 6181.75 | 3600 | -42.08
| 9791 | 91.2 | 358.5 | 6181.2 | 3641.97 | -43.44
| 9834 | 90.8 | 357.6 | 6180.45 | 3684.94 | -44.9
| 9877 | 91.1 | 357.3 | 6179.73 | 3727.89 | -46.82
| 9919 | 91.3 | 358.5 | 6178.85 | 3769.85 | -48.35
| 9962 | 91.4 | 358.5 | 6177.84 | 3812.83 | -49.48
| 10005 | 91.6 | 0.1 | 6176.72 | 3855.81 | -50
| 10047 | 91.6 | 359.5 | 6175.54 | 3897.79 | -50.15
| 10089 | 91 | 0.6 | 6174.59 | 3939.78 | -50.11
| 10131 | 91 | 0.2 | 6173.86 | 3981.77 | -49.82
| 10174 | 89.3 | 0.6 | 6173.75 | 4024.77 | -49.52
| 10217 | 89.3 | 0.1 | 6174.27 | 4067.77 | -49.26
| 10259 | 88.5 | 359.4 | 6175.08 | 4109.76 | -49.44
| 10302 | 86.3 | 359.4 | 6177.03 | 4152.71 | -49.89
| 10344 | 85.5 | 358.7 | 6180.03 | 4194.59 | -50.59
| 10387 | 85.2 | 358.1 | 6183.52 | 4237.44 | -51.78
| 10428 | 85.1 | 358 | 6186.98 | 4278.26 | -53.17
| 10470 | 84.9 | 357.6 | 6190.64 | 4320.07 | -54.78
| 10522 | 84 | 356.6 | 6195.67 | 4371.76 | -57.4
| 10580 | 84 | 356.6 | 6201.73 | 4429.34 | -60.82

## Lookup (hidden)
North Reference | RetunValue | Grid Type | ReturnValue | Deviation Indicator | ReturnValue
| 3 |  | 3 |  | 4
True |  | SPCS-Colorado Central-NAD27 |  | Directional
Grid |  | SPCS-Colorado Central-NAD83 |  | High Angle
|  | SPCS-Colorado North-NAD27 |  | Horizontal
SPCS-Colorado North-NAD83
SPCS-Colorado South-NAD27
SPCS-Colorado South-NAD83
UTM-Zone 12 NAD27
UTM-Zone 12 NAD83
UTM-Zone 13 NAD27
UTM-Zone 13 NAD83

## Sheet1
0 | 0 | 0 | 0 | 0 | 0
108 | 0.3 | 254.3 | 108 | -0.08 | -0.27
139 | 0.2 | 263.6 | 139 | -0.1 | -0.4
231 | 0.2 | 28.2 | 231 | 0.02 | -0.49
324 | 0.1 | 9.6 | 324 | 0.24 | -0.4
418 | 0.1 | 101.1 | 418 | 0.31 | -0.3
510 | 0.2 | 137 | 510 | 0.17 | -0.12
602 | 1.4 | 171.3 | 601.99 | -1.05 | 0.16
694 | 1.6 | 183.9 | 693.96 | -3.45 | 0.25
786 | 1.6 | 182.9 | 785.92 | -6.01 | 0.09
878 | 1.6 | 185.5 | 877.88 | -8.57 | -0.09
970 | 1.8 | 164.3 | 969.85 | -11.24 | 0.17
1062 | 1.9 | 158.1 | 1061.8 | -14.05 | 1.13
1154 | 2 | 160.4 | 1153.74 | -16.97 | 2.24
1246 | 2 | 161.6 | 1245.69 | -20.01 | 3.29
1338 | 1.9 | 158.1 | 1337.63 | -22.95 | 4.36
1390 | 1.9 | 168.8 | 1389.61 | -24.59 | 4.85
1485 | 2.6 | 193.4 | 1484.53 | -28.24 | 4.66
1570 | 2.3 | 170.8 | 1569.46 | -31.79 | 4.48
1655 | 2.6 | 169.5 | 1654.38 | -35.37 | 5.11
1740 | 2.8 | 167.6 | 1739.29 | -39.3 | 5.91
1773 | 2.7 | 170.1 | 1772.25 | -40.85 | 6.21
1857 | 2.5 | 171.6 | 1856.16 | -44.61 | 6.82
1943 | 2.6 | 164.6 | 1942.08 | -48.35 | 7.61
2027 | 2.8 | 166 | 2025.98 | -52.18 | 8.61
2112 | 1.8 | 163.2 | 2110.91 | -55.47 | 9.5
2197 | 1.3 | 161.6 | 2195.88 | -57.66 | 10.19
2282 | 1.5 | 160.4 | 2280.86 | -59.62 | 10.87
2367 | 1.6 | 163.4 | 2365.83 | -61.81 | 11.58
2452 | 2.1 | 185.2 | 2450.78 | -64.5 | 11.78
2537 | 2.1 | 178.5 | 2535.73 | -67.6 | 11.68
2622 | 2.1 | 181.7 | 2620.67 | -70.72 | 11.67
2706 | 2 | 187.1 | 2704.62 | -73.71 | 11.45
2791 | 2.3 | 186.6 | 2789.56 | -76.88 | 11.07
2876 | 2.3 | 182.9 | 2874.49 | -80.28 | 10.79
2962 | 2.3 | 186 | 2960.42 | -83.71 | 10.52
3047 | 2.3 | 185.3 | 3045.35 | -87.11 | 10.18
3132 | 2.1 | 191 | 3130.29 | -90.34 | 9.73
3217 | 2.2 | 161.3 | 3215.23 | -93.41 | 9.95
3301 | 2 | 154.2 | 3299.17 | -96.26 | 11.11
3385 | 2.3 | 147.2 | 3383.11 | -98.99 | 12.66
3470 | 2.7 | 165.8 | 3468.03 | -102.37 | 14.07
3556 | 2.8 | 169.9 | 3553.94 | -106.4 | 14.94
3641 | 2.7 | 172 | 3638.84 | -110.43 | 15.58
3726 | 3 | 168.8 | 3723.73 | -114.59 | 16.29
3811 | 2.5 | 171.8 | 3808.63 | -118.61 | 16.99
3897 | 2.2 | 170.4 | 3894.56 | -122.09 | 17.53
3982 | 2.2 | 170.4 | 3979.5 | -125.31 | 18.08
4067 | 2.1 | 165.7 | 4064.44 | -128.43 | 18.73
4152 | 1.9 | 137.9 | 4149.39 | -130.98 | 20.06
4237 | 2.2 | 151.9 | 4234.34 | -133.47 | 21.78
4323 | 2.2 | 159.5 | 4320.27 | -136.47 | 23.13
4408 | 2 | 169.4 | 4405.22 | -139.45 | 23.98
4493 | 2.9 | 193.3 | 4490.14 | -143.01 | 23.75
4579 | 2.8 | 190.1 | 4576.03 | -147.19 | 22.88
4664 | 2.5 | 192.4 | 4660.94 | -151.05 | 22.12
4750 | 2.1 | 182 | 4746.87 | -154.45 | 21.66
4835 | 1.8 | 173.4 | 4831.82 | -157.33 | 21.76
4920 | 2.4 | 178.5 | 4916.77 | -160.44 | 21.96
5005 | 2.3 | 175 | 5001.69 | -163.92 | 22.16
5090 | 2 | 162 | 5086.64 | -167.03 | 22.77
5175 | 2.3 | 173.9 | 5171.58 | -170.13 | 23.41
5260 | 1.9 | 180.4 | 5256.52 | -173.24 | 23.58
5345 | 2.9 | 181.3 | 5341.44 | -176.8 | 23.52
5430 | 2.5 | 178.8 | 5426.35 | -180.8 | 23.51
5504 | 2.4 | 175.5 | 5500.28 | -183.96 | 23.66
5534 | 2.2 | 174.1 | 5530.26 | -185.16 | 23.77
5576 | 0.4 | 29.8 | 5572.25 | -185.83 | 23.93
5619 | 3.4 | 359 | 5615.22 | -184.43 | 23.98
5662 | 6.1 | 3.8 | 5658.07 | -180.87 | 24.11
5704 | 8.9 | 4.6 | 5699.7 | -175.41 | 24.52
5747 | 11.7 | 5.9 | 5742.01 | -167.75 | 25.23
5789 | 14.4 | 5.7 | 5782.92 | -158.32 | 26.19
5832 | 17 | 5.5 | 5824.31 | -146.74 | 27.32
5875 | 20 | 4.6 | 5865.08 | -133.15 | 28.52
5917 | 24.9 | 3.6 | 5903.89 | -117.15 | 29.65
5960 | 29.7 | 5.2 | 5942.09 | -97.5 | 31.18
6002 | 34.6 | 5.7 | 5977.64 | -75.26 | 33.31
6045 | 39.7 | 6 | 6011.9 | -49.44 | 35.96
6088 | 44.3 | 4.3 | 6043.85 | -20.79 | 38.52
6130 | 49.9 | 2.9 | 6072.43 | 9.91 | 40.44
6173 | 55.5 | 0.8 | 6098.48 | 44.08 | 41.52
6193 | 58.3 | 0.2 | 6109.4 | 60.83 | 41.66
6271 | 68.1 | 358 | 6144.53 | 130.35 | 40.51
6314 | 73.2 | 355.7 | 6158.77 | 170.84 | 38.27
6356 | 78.8 | 352.9 | 6168.93 | 211.37 | 34.21
6399 | 85.1 | 351.1 | 6174.95 | 253.51 | 28.29
6441 | 90.1 | 351.8 | 6176.71 | 294.99 | 22.05
6484 | 90.2 | 352.3 | 6176.59 | 337.58 | 16.1
6526 | 90.5 | 355.2 | 6176.34 | 379.33 | 11.53
6569 | 91.6 | 358.1 | 6175.55 | 422.24 | 9.02
6602 | 90 | 358.3 | 6175.09 | 455.22 | 7.98
6645 | 89 | 359.7 | 6175.46 | 498.21 | 7.23
6686 | 88.9 | 1 | 6176.22 | 539.2 | 7.48
6729 | 89 | 0.8 | 6177 | 582.19 | 8.16
6771 | 88.6 | 0.2 | 6177.88 | 624.18 | 8.53
6814 | 88.7 | 359.9 | 6178.9 | 667.16 | 8.56
6856 | 90.8 | 359.4 | 6179.08 | 709.16 | 8.31
6899 | 90.7 | 359 | 6178.52 | 752.15 | 7.71
6941 | 91.2 | 0.2 | 6177.82 | 794.15 | 7.41
6984 | 91.9 | 0.2 | 6176.66 | 837.13 | 7.56
7027 | 91.8 | 359.9 | 6175.27 | 880.11 | 7.6
7069 | 90 | 0.2 | 6174.61 | 922.1 | 7.64
7112 | 88.8 | 0.2 | 6175.06 | 965.1 | 7.79
7154 | 88.5 | 359.9 | 6176.05 | 1007.08 | 7.82
7197 | 88.7 | 359.5 | 6177.1 | 1050.07 | 7.6
7239 | 90.3 | 359.2 | 6177.47 | 1092.07 | 7.12
7281 | 90.9 | 358.7 | 6177.03 | 1134.06 | 6.35
7323 | 90.9 | 358.3 | 6176.37 | 1176.04 | 5.25
7365 | 90.5 | 357.8 | 6175.85 | 1218.01 | 3.82
7408 | 90.7 | 357.3 | 6175.4 | 1260.97 | 1.99
7450 | 89.3 | 356.9 | 6175.4 | 1302.91 | -0.14
7493 | 90.3 | 358.7 | 6175.55 | 1345.88 | -1.79
7536 | 91.9 | 359.4 | 6174.73 | 1388.86 | -2.5
7578 | 91.7 | 359 | 6173.41 | 1430.84 | -3.09
7621 | 91.8 | 358.3 | 6172.1 | 1473.8 | -4.1
7663 | 92.4 | 359.2 | 6170.56 | 1515.77 | -5.02
7706 | 91.1 | 359.7 | 6169.24 | 1558.74 | -5.43
7749 | 89.6 | 358.8 | 6168.98 | 1601.74 | -5.99
7791 | 90 | 359.9 | 6169.13 | 1643.73 | -6.47
7833 | 90.4 | 1.5 | 6168.98 | 1685.73 | -5.96
7876 | 89.9 | 0.2 | 6168.87 | 1728.72 | -5.32
7919 | 90.3 | 0.1 | 6168.79 | 1771.72 | -5.2
7961 | 89.7 | 358.8 | 6168.79 | 1813.72 | -5.61
8004 | 90 | 358.7 | 6168.91 | 1856.71 | -6.55
8047 | 90.7 | 359.4 | 6168.64 | 1899.7 | -7.26
8089 | 90.5 | 358.7 | 6168.2 | 1941.69 | -7.96
8132 | 90.4 | 358.5 | 6167.87 | 1984.68 | -9.01
8174 | 89.3 | 358 | 6167.98 | 2026.66 | -10.29
8217 | 87.1 | 358.1 | 6169.33 | 2069.61 | -11.75
8260 | 87.9 | 358.1 | 6171.2 | 2112.54 | -13.18
8302 | 88.3 | 358.7 | 6172.59 | 2154.5 | -14.35
8345 | 88.5 | 358.7 | 6173.79 | 2197.48 | -15.32
8387 | 89.6 | 359.4 | 6174.49 | 2239.46 | -16.02
8430 | 90.6 | 359.7 | 6174.42 | 2282.46 | -16.36
8472 | 92.2 | 359.4 | 6173.39 | 2324.45 | -16.69
8515 | 92.4 | 359.2 | 6171.66 | 2367.41 | -17.21
8557 | 91.7 | 0.1 | 6170.16 | 2409.38 | -17.47
8600 | 91.5 | 359.9 | 6168.96 | 2452.36 | -17.47
8642 | 91.5 | 359.5 | 6167.86 | 2494.35 | -17.69
8685 | 90 | 359 | 6167.3 | 2537.34 | -18.25
8728 | 89.9 | 359.9 | 6167.34 | 2580.34 | -18.66
8770 | 89.7 | 1.1 | 6167.48 | 2622.34 | -18.3
8813 | 89.4 | 1.5 | 6167.82 | 2665.32 | -17.32
8855 | 89.8 | 2.7 | 6168.11 | 2707.29 | -15.78
8898 | 89.8 | 2.9 | 6168.26 | 2750.24 | -13.68
8940 | 89 | 1.7 | 6168.7 | 2792.2 | -12
8983 | 89.3 | 1.1 | 6169.34 | 2835.19 | -10.95
9026 | 89 | 0.4 | 6169.98 | 2878.18 | -10.38
9068 | 88.8 | 0.1 | 6170.79 | 2920.17 | -10.2
9111 | 88.4 | 359.7 | 6171.84 | 2963.16 | -10.27
9153 | 87.6 | 359.4 | 6173.3 | 3005.13 | -10.6
9196 | 87.7 | 358.7 | 6175.07 | 3048.09 | -11.32
9239 | 88.9 | 358.5 | 6176.34 | 3091.05 | -12.37
9281 | 88.6 | 358.3 | 6177.26 | 3133.03 | -13.54
9323 | 90 | 358.3 | 6177.77 | 3175 | -14.78
9365 | 90.7 | 358.3 | 6177.51 | 3216.99 | -16.03
9408 | 90 | 357.1 | 6177.25 | 3259.95 | -17.76
9451 | 90 | 356.6 | 6177.25 | 3302.88 | -20.12
9493 | 90 | 356.2 | 6177.25 | 3344.8 | -22.76
9536 | 89.1 | 355.2 | 6177.59 | 3387.68 | -25.98
9578 | 87.6 | 355.3 | 6178.8 | 3429.51 | -29.46
9621 | 88.8 | 355.5 | 6180.15 | 3472.35 | -32.9
9664 | 88.8 | 355.3 | 6181.05 | 3515.21 | -36.35
9706 | 89.5 | 355.7 | 6181.67 | 3557.07 | -39.65
9749 | 90.3 | 357.8 | 6181.75 | 3600 | -42.08
9791 | 91.2 | 358.5 | 6181.2 | 3641.97 | -43.44
9834 | 90.8 | 357.6 | 6180.45 | 3684.94 | -44.9
9877 | 91.1 | 357.3 | 6179.73 | 3727.89 | -46.82
9919 | 91.3 | 358.5 | 6178.85 | 3769.85 | -48.35
9962 | 91.4 | 358.5 | 6177.84 | 3812.83 | -49.48
10005 | 91.6 | 0.1 | 6176.72 | 3855.81 | -50
10047 | 91.6 | 359.5 | 6175.54 | 3897.79 | -50.15
10089 | 91 | 0.6 | 6174.59 | 3939.78 | -50.11
10131 | 91 | 0.2 | 6173.86 | 3981.77 | -49.82
10174 | 89.3 | 0.6 | 6173.75 | 4024.77 | -49.52
10217 | 89.3 | 0.1 | 6174.27 | 4067.77 | -49.26
10259 | 88.5 | 359.4 | 6175.08 | 4109.76 | -49.44
10302 | 86.3 | 359.4 | 6177.03 | 4152.71 | -49.89
10344 | 85.5 | 358.7 | 6180.03 | 4194.59 | -50.59
10387 | 85.2 | 358.1 | 6183.52 | 4237.44 | -51.78
10428 | 85.1 | 358 | 6186.98 | 4278.26 | -53.17
10470 | 84.9 | 357.6 | 6190.64 | 4320.07 | -54.78
10522 | 84 | 356.6 | 6195.67 | 4371.76 | -57.4
10580 | 84 | 356.6 | 6201.73 | 4429.34 | -60.82