## Data
Header Information | measured depth (ft) | inclination (°) | azimuth (°) | true vertical depth (ft) | northing +N/-S (ft) | easting +E/-W (ft)
Operator Name | 0 | 0 | 0 | 0 | 0 | 0
URSA OPERATING | 10 | 0 | 0 | 10 | 0 | 0
Operator Number | 20 | 0 | 0 | 20 | 0 | 0
10447 | 30 | 0 | 0 | 30 | 0 | 0
Well Name and Number | 40 | 0 | 0 | 40 | 0 | 0
44B-09-07-91 | 50 | 0 | 0 | 50 | 0 | 0
API Number (if available) | 60 | 0 | 0 | 60 | 0 | 0
| 70 | 0 | 0 | 70 | 0 | 0
Location: QQ SEC TWP RGE | 80 | 0 | 0 | 80 | 0 | 0
NESW 9 7S 91W | 90 | 0 | 0 | 90 | 0 | 0
Citing Type: Planned or Actual | 100 | 0 | 0 | 100 | 0 | 0
PLANNED | 110 | 0 | 0 | 110 | 0 | 0
Deviation Indicator | 120 | 0 | 0 | 120 | 0 | 0
Directional | 130 | 0 | 0 | 130 | 0 | 0
North Reference | 140 | 0 | 0 | 140 | 0 | 0
True | 150 | 0 | 0 | 150 | 0 | 0
Grid Type | 160 | 0 | 0 | 160 | 0 | 0
#VALUE! | 170 | 0 | 0 | 170 | 0 | 0
| 180 | 0 | 0 | 180 | 0 | 0
| 190 | 0 | 0 | 190 | 0 | 0
| 200 | 0 | 0 | 200 | 0 | 0
| 210 | 0 | 0 | 210 | 0 | 0
| 220 | 0 | 0 | 220 | 0 | 0
| 230 | 0 | 0 | 230 | 0 | 0
| 240 | 0 | 0 | 240 | 0 | 0
| 250 | 0 | 0 | 250 | 0 | 0
| 260 | 0 | 0 | 260 | 0 | 0
| 270 | 0 | 0 | 270 | 0 | 0
| 280 | 0 | 0 | 280 | 0 | 0
| 290 | 0 | 0 | 290 | 0 | 0
| 300 | 0 | 0 | 300 | 0 | 0
| 310 | 0 | 0 | 310 | 0 | 0
| 320 | 0 | 0 | 320 | 0 | 0
| 330 | 0 | 0 | 330 | 0 | 0
| 340 | 0 | 0 | 340 | 0 | 0
| 350 | 0 | 0 | 350 | 0 | 0
| 360 | 0 | 0 | 360 | 0 | 0
| 370 | 0 | 0 | 370 | 0 | 0
| 380 | 0 | 0 | 380 | 0 | 0
| 390 | 0 | 0 | 390 | 0 | 0
| 400 | 0 | 0 | 400 | 0 | 0
| 410 | 0 | 0 | 410 | 0 | 0
| 420 | 0 | 0 | 420 | 0 | 0
| 430 | 0 | 0 | 430 | 0 | 0
| 440 | 0 | 0 | 440 | 0 | 0
| 450 | 0 | 0 | 450 | 0 | 0
| 460 | 0 | 0 | 460 | 0 | 0
| 470 | 0 | 0 | 470 | 0 | 0
| 480 | 0 | 0 | 480 | 0 | 0
| 490 | 0 | 0 | 490 | 0 | 0
| 500 | 0 | 0 | 500 | 0 | 0
| 510 | 0 | 0 | 510 | 0 | 0
| 520 | 0 | 0 | 520 | 0 | 0
| 530 | 0 | 0 | 530 | 0 | 0
| 540 | 0 | 0 | 540 | 0 | 0
| 550 | 0 | 0 | 550 | 0 | 0
| 560 | 0 | 0 | 560 | 0 | 0
| 570 | 0 | 0 | 570 | 0 | 0
| 580 | 0 | 0 | 580 | 0 | 0
| 590 | 0 | 0 | 590 | 0 | 0
| 600 | 0 | 0 | 600 | 0 | 0
| 610 | 0 | 0 | 610 | 0 | 0
| 620 | 0 | 0 | 620 | 0 | 0
| 630 | 0 | 0 | 630 | 0 | 0
| 640 | 0 | 0 | 640 | 0 | 0
| 650 | 0 | 0 | 650 | 0 | 0
| 660 | 0 | 0 | 660 | 0 | 0
| 670 | 0 | 0 | 670 | 0 | 0
| 680 | 0 | 0 | 680 | 0 | 0
| 690 | 0 | 0 | 690 | 0 | 0
| 700 | 0 | 0 | 700 | 0 | 0
| 710 | 0 | 0 | 710 | 0 | 0
| 720 | 0 | 0 | 720 | 0 | 0
| 730 | 0 | 0 | 730 | 0 | 0
| 740 | 0 | 0 | 740 | 0 | 0
| 750 | 0 | 0 | 750 | 0 | 0
| 760 | 0 | 0 | 760 | 0 | 0
| 770 | 0 | 0 | 770 | 0 | 0
| 780 | 0 | 0 | 780 | 0 | 0
| 790 | 0 | 0 | 790 | 0 | 0
| 800 | 0 | 0 | 800 | 0 | 0
| 810 | 0 | 0 | 810 | 0 | 0
| 820 | 0 | 0 | 820 | 0 | 0
| 830 | 0 | 0 | 830 | 0 | 0
| 840 | 0 | 0 | 840 | 0 | 0
| 850 | 0 | 0 | 850 | 0 | 0
| 860 | 0 | 0 | 860 | 0 | 0
| 870 | 0 | 0 | 870 | 0 | 0
| 880 | 0 | 0 | 880 | 0 | 0
| 890 | 0 | 0 | 890 | 0 | 0
| 900 | 0 | 0 | 900 | 0 | 0
| 910 | 0 | 0 | 910 | 0 | 0
| 920 | 0 | 0 | 920 | 0 | 0
| 930 | 0 | 0 | 930 | 0 | 0
| 940 | 0 | 0 | 940 | 0 | 0
| 950 | 0 | 0 | 950 | 0 | 0
| 960 | 0 | 0 | 960 | 0 | 0
| 970 | 0 | 0 | 970 | 0 | 0
| 980 | 0 | 0 | 980 | 0 | 0
| 990 | 0 | 0 | 990 | 0 | 0
| 1000 | 0 | 0 | 1000 | 0 | 0
| 1010 | 0 | 0 | 1010 | 0 | 0
| 1020 | 0 | 0 | 1020 | 0 | 0
| 1030 | 0 | 0 | 1030 | 0 | 0
| 1040 | 0 | 0 | 1040 | 0 | 0
| 1050 | 0 | 0 | 1050 | 0 | 0
| 1060 | 0 | 0 | 1060 | 0 | 0
| 1070 | 0 | 0 | 1070 | 0 | 0
| 1080 | 0 | 0 | 1080 | 0 | 0
| 1090 | 0 | 0 | 1090 | 0 | 0
| 1100 | 0 | 0 | 1100 | 0 | 0
| 1110 | 0 | 0 | 1110 | 0 | 0
| 1120 | 0 | 0 | 1120 | 0 | 0
| 1130 | 0 | 0 | 1130 | 0 | 0
| 1140 | 0 | 0 | 1140 | 0 | 0
| 1150 | 0 | 0 | 1150 | 0 | 0
| 1160 | 0 | 0 | 1160 | 0 | 0
| 1170 | 0 | 0 | 1170 | 0 | 0
| 1180 | 0 | 0 | 1180 | 0 | 0
| 1190 | 0 | 0 | 1190 | 0 | 0
| 1200 | 0 | 0 | 1200 | 0 | 0
| 1210 | 0.35 | 106.05 | 1210 | -0.01 | 0.03
| 1220 | 0.7 | 106.05 | 1220 | -0.03 | 0.12
| 1230 | 1.05 | 106.05 | 1230 | -0.08 | 0.26
| 1240 | 1.4 | 106.05 | 1240 | -0.14 | 0.47
| 1250 | 1.75 | 106.05 | 1249.99 | -0.21 | 0.73
| 1260 | 2.1 | 106.05 | 1259.99 | -0.3 | 1.06
| 1270 | 2.45 | 106.05 | 1269.98 | -0.41 | 1.44
| 1280 | 2.8 | 106.05 | 1279.97 | -0.54 | 1.88
| 1290 | 3.15 | 106.05 | 1289.95 | -0.68 | 2.38
| 1300 | 3.5 | 106.05 | 1299.94 | -0.84 | 2.93
| 1310 | 3.85 | 106.05 | 1309.92 | -1.02 | 3.55
| 1320 | 4.2 | 106.05 | 1319.89 | -1.22 | 4.22
| 1330 | 4.55 | 106.05 | 1329.86 | -1.43 | 4.96
| 1340 | 4.9 | 106.05 | 1339.83 | -1.65 | 5.75
| 1350 | 5.25 | 106.05 | 1349.79 | -1.9 | 6.6
| 1360 | 5.6 | 106.05 | 1359.75 | -2.16 | 7.51
| 1370 | 5.95 | 106.05 | 1369.69 | -2.44 | 8.48
| 1380 | 6.3 | 106.05 | 1379.64 | -2.73 | 9.5
| 1390 | 6.65 | 106.05 | 1389.57 | -3.05 | 10.58
| 1400 | 7 | 106.05 | 1399.5 | -3.37 | 11.73
| 1410 | 7.35 | 106.05 | 1409.42 | -3.72 | 12.93
| 1420 | 7.7 | 106.05 | 1419.34 | -4.08 | 14.19
| 1430 | 8.05 | 106.05 | 1429.24 | -4.46 | 15.5
| 1440 | 8.4 | 106.05 | 1439.14 | -4.86 | 16.88
| 1450 | 8.75 | 106.05 | 1449.03 | -5.27 | 18.31
| 1460 | 9.1 | 106.05 | 1458.91 | -5.7 | 19.8
| 1470 | 9.45 | 106.05 | 1468.78 | -6.14 | 21.35
| 1480 | 9.8 | 106.05 | 1478.64 | -6.61 | 22.96
| 1490 | 10.15 | 106.05 | 1488.49 | -7.08 | 24.62
| 1500 | 10.5 | 106.05 | 1498.32 | -7.58 | 26.34
| 1510 | 10.85 | 106.05 | 1508.15 | -8.09 | 28.12
| 1520 | 11.2 | 106.05 | 1517.97 | -8.62 | 29.96
| 1530 | 11.55 | 106.05 | 1527.77 | -9.17 | 31.86
| 1540 | 11.9 | 106.05 | 1537.56 | -9.73 | 33.81
| 1550 | 12.25 | 106.05 | 1547.34 | -10.31 | 35.82
| 1560 | 12.6 | 106.05 | 1557.11 | -10.9 | 37.89
| 1570 | 12.95 | 106.05 | 1566.86 | -11.51 | 40.01
| 1580 | 13.3 | 106.05 | 1576.6 | -12.14 | 42.19
| 1590 | 13.65 | 106.05 | 1586.32 | -12.78 | 44.43
| 1600 | 14 | 106.05 | 1596.03 | -13.45 | 46.73
| 1610 | 14.35 | 106.05 | 1605.73 | -14.12 | 49.08
| 1620 | 14.7 | 106.05 | 1615.41 | -14.82 | 51.49
| 1630 | 15.05 | 106.05 | 1625.07 | -15.53 | 53.96
| 1640 | 15.4 | 106.05 | 1634.72 | -16.25 | 56.49
| 1650 | 15.75 | 106.05 | 1644.35 | -16.99 | 59.07
| 1660 | 16.1 | 106.05 | 1653.97 | -17.75 | 61.7
| 1670 | 16.45 | 106.05 | 1663.57 | -18.53 | 64.4
| 1680 | 16.8 | 106.05 | 1673.15 | -19.32 | 67.14
| 1690 | 17.15 | 106.05 | 1682.72 | -20.13 | 69.95
| 1700 | 17.5 | 106.05 | 1692.26 | -20.95 | 72.81
| 1710 | 17.85 | 106.05 | 1701.79 | -21.79 | 75.73
| 1720 | 18.2 | 106.05 | 1711.3 | -22.64 | 78.7
| 1730 | 18.55 | 106.05 | 1720.79 | -23.52 | 81.73
| 1740 | 18.9 | 106.05 | 1730.26 | -24.4 | 84.82
| 1750 | 19.25 | 106.05 | 1739.71 | -25.31 | 87.96
| 1760 | 19.6 | 106.05 | 1749.14 | -26.23 | 91.16
| 1770 | 19.95 | 106.05 | 1758.55 | -27.16 | 94.41
| 1780 | 20.3 | 106.05 | 1767.94 | -28.11 | 97.71
| 1790 | 20.65 | 106.05 | 1777.31 | -29.08 | 101.07
| 1800 | 21 | 106.05 | 1786.66 | -30.06 | 104.49
| 1810 | 21.35 | 106.05 | 1795.98 | -31.06 | 107.96
| 1820 | 21.7 | 106.05 | 1805.28 | -32.08 | 111.49
| 1830 | 22.05 | 106.05 | 1814.56 | -33.11 | 115.07
| 1840 | 22.4 | 106.05 | 1823.82 | -34.15 | 118.7
| 1850 | 22.75 | 106.05 | 1833.05 | -35.22 | 122.39
| 1860 | 23.1 | 106.05 | 1842.26 | -36.29 | 126.14
| 1870 | 23.45 | 106.05 | 1851.45 | -37.38 | 129.93
| 1880 | 23.8 | 106.05 | 1860.61 | -38.49 | 133.79
| 1890 | 24.15 | 106.05 | 1869.75 | -39.62 | 137.69
| 1900 | 24.5 | 106.05 | 1878.86 | -40.76 | 141.65
| 1910 | 24.85 | 106.05 | 1887.95 | -41.91 | 145.66
| 1920 | 25.2 | 106.05 | 1897.01 | -43.08 | 149.73
| 1930 | 25.55 | 106.05 | 1906.05 | -44.26 | 153.84
| 1940 | 25.9 | 106.05 | 1915.05 | -45.46 | 158.02
| 1950 | 26.25 | 106.05 | 1924.04 | -46.68 | 162.24
| 1960 | 26.6 | 106.05 | 1932.99 | -47.91 | 166.52
| 1970 | 26.95 | 106.05 | 1941.92 | -49.16 | 170.85
| 1980 | 27.3 | 106.05 | 1950.82 | -50.42 | 175.23
| 1990 | 27.65 | 106.05 | 1959.69 | -51.69 | 179.66
| 2000 | 28 | 106.05 | 1968.54 | -52.98 | 184.15
| 2010 | 28.35 | 106.05 | 1977.35 | -54.29 | 188.68
| 2020 | 28.7 | 106.05 | 1986.14 | -55.61 | 193.27
| 2030 | 29.05 | 106.05 | 1994.89 | -56.94 | 197.91
| 2040 | 29.4 | 106.05 | 2003.62 | -58.29 | 202.61
| 2050 | 29.75 | 106.05 | 2012.32 | -59.66 | 207.35
| 2060 | 30.1 | 106.05 | 2020.98 | -61.04 | 212.14
| 2070 | 30.45 | 106.05 | 2029.62 | -62.43 | 216.99
| 2080 | 30.8 | 106.05 | 2038.23 | -63.84 | 221.88
| 2090 | 31.15 | 106.05 | 2046.8 | -65.26 | 226.83
| 2100 | 31.5 | 106.05 | 2055.34 | -66.7 | 231.83
| 2110 | 31.85 | 106.05 | 2063.85 | -68.15 | 236.87
| 2120 | 32.2 | 106.05 | 2072.33 | -69.62 | 241.97
| 2130 | 32.55 | 106.05 | 2080.78 | -71.1 | 247.11
| 2140 | 32.9 | 106.05 | 2089.19 | -72.6 | 252.31
| 2150 | 33.25 | 106.05 | 2097.57 | -74.1 | 257.55
| 2160 | 33.6 | 106.05 | 2105.91 | -75.63 | 262.85
| 2170 | 33.95 | 106.05 | 2114.23 | -77.16 | 268.19
| 2180 | 34.3 | 106.05 | 2122.5 | -78.72 | 273.58
| 2190 | 34.65 | 106.05 | 2130.75 | -80.28 | 279.02
| 2200 | 35 | 106.05 | 2138.96 | -81.86 | 284.51
| 2210 | 35.35 | 106.05 | 2147.13 | -83.45 | 290.05
| 2220 | 35.62 | 106.05 | 2155.27 | -85.06 | 295.63
| 2230 | 35.62 | 106.05 | 2163.4 | -86.67 | 301.23
| 2240 | 35.62 | 106.05 | 2171.53 | -88.28 | 306.82
| 2250 | 35.62 | 106.05 | 2179.66 | -89.89 | 312.42
| 2260 | 35.62 | 106.05 | 2187.79 | -91.5 | 318.02
| 2270 | 35.62 | 106.05 | 2195.92 | -93.11 | 323.61
| 2280 | 35.62 | 106.05 | 2204.05 | -94.72 | 329.21
| 2290 | 35.62 | 106.05 | 2212.17 | -96.33 | 334.81
| 2300 | 35.62 | 106.05 | 2220.3 | -97.94 | 340.4
| 2310 | 35.62 | 106.05 | 2228.43 | -99.55 | 346
| 2320 | 35.62 | 106.05 | 2236.56 | -101.16 | 351.6
| 2330 | 35.62 | 106.05 | 2244.69 | -102.77 | 357.19
| 2340 | 35.62 | 106.05 | 2252.82 | -104.38 | 362.79
| 2350 | 35.62 | 106.05 | 2260.95 | -105.99 | 368.39
| 2360 | 35.62 | 106.05 | 2269.08 | -107.6 | 373.98
| 2370 | 35.62 | 106.05 | 2277.21 | -109.21 | 379.58
| 2380 | 35.62 | 106.05 | 2285.34 | -110.82 | 385.18
| 2390 | 35.62 | 106.05 | 2293.47 | -112.43 | 390.78
| 2400 | 35.62 | 106.05 | 2301.59 | -114.04 | 396.37
| 2410 | 35.62 | 106.05 | 2309.72 | -115.66 | 401.97
| 2420 | 35.62 | 106.05 | 2317.85 | -117.27 | 407.57
| 2430 | 35.62 | 106.05 | 2325.98 | -118.88 | 413.16
| 2440 | 35.62 | 106.05 | 2334.11 | -120.49 | 418.76
| 2450 | 35.62 | 106.05 | 2342.24 | -122.1 | 424.36
| 2460 | 35.62 | 106.05 | 2350.37 | -123.71 | 429.95
| 2470 | 35.62 | 106.05 | 2358.5 | -125.32 | 435.55
| 2480 | 35.62 | 106.05 | 2366.63 | -126.93 | 441.15
| 2490 | 35.62 | 106.05 | 2374.76 | -128.54 | 446.74
| 2500 | 35.62 | 106.05 | 2382.89 | -130.15 | 452.34
| 2510 | 35.62 | 106.05 | 2391.01 | -131.76 | 457.94
| 2520 | 35.62 | 106.05 | 2399.14 | -133.37 | 463.53
| 2530 | 35.62 | 106.05 | 2407.27 | -134.98 | 469.13
| 2540 | 35.62 | 106.05 | 2415.4 | -136.59 | 474.73
| 2550 | 35.62 | 106.05 | 2423.53 | -138.2 | 480.32
| 2560 | 35.62 | 106.05 | 2431.66 | -139.81 | 485.92
| 2570 | 35.62 | 106.05 | 2439.79 | -141.42 | 491.52
| 2580 | 35.62 | 106.05 | 2447.92 | -143.03 | 497.12
| 2590 | 35.62 | 106.05 | 2456.05 | -144.64 | 502.71
| 2600 | 35.62 | 106.05 | 2464.18 | -146.25 | 508.31
| 2610 | 35.62 | 106.05 | 2472.31 | -147.86 | 513.91
| 2620 | 35.62 | 106.05 | 2480.43 | -149.47 | 519.5
| 2630 | 35.62 | 106.05 | 2488.56 | -151.08 | 525.1
| 2640 | 35.62 | 106.05 | 2496.69 | -152.69 | 530.7
| 2650 | 35.62 | 106.05 | 2504.82 | -154.3 | 536.29
| 2660 | 35.62 | 106.05 | 2512.95 | -155.91 | 541.89
| 2670 | 35.62 | 106.05 | 2521.08 | -157.52 | 547.49
| 2680 | 35.62 | 106.05 | 2529.21 | -159.13 | 553.08
| 2690 | 35.62 | 106.05 | 2537.34 | -160.74 | 558.68
| 2700 | 35.62 | 106.05 | 2545.47 | -162.36 | 564.28
| 2710 | 35.62 | 106.05 | 2553.6 | -163.97 | 569.87
| 2720 | 35.62 | 106.05 | 2561.73 | -165.58 | 575.47
| 2730 | 35.62 | 106.05 | 2569.85 | -167.19 | 581.07
| 2740 | 35.62 | 106.05 | 2577.98 | -168.8 | 586.67
| 2750 | 35.62 | 106.05 | 2586.11 | -170.41 | 592.26
| 2760 | 35.62 | 106.05 | 2594.24 | -172.02 | 597.86
| 2770 | 35.62 | 106.05 | 2602.37 | -173.63 | 603.46
| 2780 | 35.62 | 106.05 | 2610.5 | -175.24 | 609.05
| 2790 | 35.62 | 106.05 | 2618.63 | -176.85 | 614.65
| 2800 | 35.62 | 106.05 | 2626.76 | -178.46 | 620.25
| 2810 | 35.62 | 106.05 | 2634.89 | -180.07 | 625.84
| 2820 | 35.62 | 106.05 | 2643.02 | -181.68 | 631.44
| 2830 | 35.62 | 106.05 | 2651.15 | -183.29 | 637.04
| 2840 | 35.62 | 106.05 | 2659.27 | -184.9 | 642.63
| 2850 | 35.62 | 106.05 | 2667.4 | -186.51 | 648.23
| 2860 | 35.62 | 106.05 | 2675.53 | -188.12 | 653.83
| 2870 | 35.62 | 106.05 | 2683.66 | -189.73 | 659.42
| 2880 | 35.62 | 106.05 | 2691.79 | -191.34 | 665.02
| 2890 | 35.62 | 106.05 | 2699.92 | -192.95 | 670.62
| 2900 | 35.62 | 106.05 | 2708.05 | -194.56 | 676.21
| 2910 | 35.62 | 106.05 | 2716.18 | -196.17 | 681.81
| 2920 | 35.62 | 106.05 | 2724.31 | -197.78 | 687.41
| 2930 | 35.62 | 106.05 | 2732.44 | -199.39 | 693.01
| 2940 | 35.62 | 106.05 | 2740.57 | -201 | 698.6
| 2950 | 35.62 | 106.05 | 2748.69 | -202.61 | 704.2
| 2960 | 35.62 | 106.05 | 2756.82 | -204.22 | 709.8
| 2970 | 35.62 | 106.05 | 2764.95 | -205.83 | 715.39
| 2980 | 35.62 | 106.05 | 2773.08 | -207.44 | 720.99
| 2990 | 35.62 | 106.05 | 2781.21 | -209.05 | 726.59
| 3000 | 35.62 | 106.05 | 2789.34 | -210.67 | 732.18
| 3010 | 35.62 | 106.05 | 2797.47 | -212.28 | 737.78
| 3020 | 35.62 | 106.05 | 2805.6 | -213.89 | 743.38
| 3030 | 35.62 | 106.05 | 2813.73 | -215.5 | 748.97
| 3040 | 35.62 | 106.05 | 2821.86 | -217.11 | 754.57
| 3050 | 35.62 | 106.05 | 2829.99 | -218.72 | 760.17
| 3060 | 35.62 | 106.05 | 2838.11 | -220.33 | 765.76
| 3070 | 35.62 | 106.05 | 2846.24 | -221.94 | 771.36
| 3080 | 35.62 | 106.05 | 2854.37 | -223.55 | 776.96
| 3090 | 35.62 | 106.05 | 2862.5 | -225.16 | 782.55
| 3100 | 35.62 | 106.05 | 2870.63 | -226.77 | 788.15
| 3110 | 35.62 | 106.05 | 2878.76 | -228.38 | 793.75
| 3120 | 35.62 | 106.05 | 2886.89 | -229.99 | 799.35
| 3130 | 35.62 | 106.05 | 2895.02 | -231.6 | 804.94
| 3140 | 35.62 | 106.05 | 2903.15 | -233.21 | 810.54
| 3150 | 35.62 | 106.05 | 2911.28 | -234.82 | 816.14
| 3160 | 35.62 | 106.05 | 2919.41 | -236.43 | 821.73
| 3170 | 35.62 | 106.05 | 2927.53 | -238.04 | 827.33
| 3180 | 35.62 | 106.05 | 2935.66 | -239.65 | 832.93
| 3190 | 35.62 | 106.05 | 2943.79 | -241.26 | 838.52
| 3200 | 35.62 | 106.05 | 2951.92 | -242.87 | 844.12
| 3210 | 35.62 | 106.05 | 2960.05 | -244.48 | 849.72
| 3220 | 35.62 | 106.05 | 2968.18 | -246.09 | 855.31
| 3230 | 35.62 | 106.05 | 2976.31 | -247.7 | 860.91
| 3240 | 35.62 | 106.05 | 2984.44 | -249.31 | 866.51
| 3250 | 35.62 | 106.05 | 2992.57 | -250.92 | 872.1
| 3260 | 35.62 | 106.05 | 3000.7 | -252.53 | 877.7
| 3270 | 35.62 | 106.05 | 3008.83 | -254.14 | 883.3
| 3280 | 35.62 | 106.05 | 3016.95 | -255.75 | 888.9
| 3290 | 35.62 | 106.05 | 3025.08 | -257.37 | 894.49
| 3300 | 35.62 | 106.05 | 3033.21 | -258.98 | 900.09
| 3310 | 35.62 | 106.05 | 3041.34 | -260.59 | 905.69
| 3320 | 35.62 | 106.05 | 3049.47 | -262.2 | 911.28
| 3330 | 35.62 | 106.05 | 3057.6 | -263.81 | 916.88
| 3340 | 35.62 | 106.05 | 3065.73 | -265.42 | 922.48
| 3350 | 35.62 | 106.05 | 3073.86 | -267.03 | 928.07
| 3360 | 35.62 | 106.05 | 3081.99 | -268.64 | 933.67
| 3370 | 35.62 | 106.05 | 3090.12 | -270.25 | 939.27
| 3380 | 35.62 | 106.05 | 3098.24 | -271.86 | 944.86
| 3390 | 35.62 | 106.05 | 3106.37 | -273.47 | 950.46
| 3400 | 35.62 | 106.05 | 3114.5 | -275.08 | 956.06
| 3410 | 35.62 | 106.05 | 3122.63 | -276.69 | 961.65
| 3420 | 35.62 | 106.05 | 3130.76 | -278.3 | 967.25
| 3430 | 35.62 | 106.05 | 3138.89 | -279.91 | 972.85
| 3440 | 35.62 | 106.05 | 3147.02 | -281.52 | 978.44
| 3450 | 35.62 | 106.05 | 3155.15 | -283.13 | 984.04
| 3460 | 35.62 | 106.05 | 3163.28 | -284.74 | 989.64
| 3470 | 35.62 | 106.05 | 3171.41 | -286.35 | 995.24
| 3480 | 35.62 | 106.05 | 3179.54 | -287.96 | 1000.83
| 3490 | 35.62 | 106.05 | 3187.66 | -289.57 | 1006.43
| 3500 | 35.62 | 106.05 | 3195.79 | -291.18 | 1012.03
| 3510 | 35.62 | 106.05 | 3203.92 | -292.79 | 1017.62
| 3520 | 35.62 | 106.05 | 3212.05 | -294.4 | 1023.22
| 3530 | 35.62 | 106.05 | 3220.18 | -296.01 | 1028.82
| 3540 | 35.62 | 106.05 | 3228.31 | -297.62 | 1034.41
| 3550 | 35.62 | 106.05 | 3236.44 | -299.23 | 1040.01
| 3560 | 35.62 | 106.05 | 3244.57 | -300.84 | 1045.61
| 3570 | 35.62 | 106.05 | 3252.7 | -302.45 | 1051.2
| 3580 | 35.62 | 106.05 | 3260.83 | -304.06 | 1056.8
| 3590 | 35.62 | 106.05 | 3268.96 | -305.68 | 1062.4
| 3600 | 35.62 | 106.05 | 3277.08 | -307.29 | 1067.99
| 3610 | 35.62 | 106.05 | 3285.21 | -308.9 | 1073.59
| 3620 | 35.62 | 106.05 | 3293.34 | -310.51 | 1079.19
| 3630 | 35.62 | 106.05 | 3301.47 | -312.12 | 1084.78
| 3640 | 35.62 | 106.05 | 3309.6 | -313.73 | 1090.38
| 3650 | 35.62 | 106.05 | 3317.73 | -315.34 | 1095.98
| 3660 | 35.62 | 106.05 | 3325.86 | -316.95 | 1101.58
| 3670 | 35.62 | 106.05 | 3333.99 | -318.56 | 1107.17
| 3680 | 35.62 | 106.05 | 3342.12 | -320.17 | 1112.77
| 3690 | 35.62 | 106.05 | 3350.25 | -321.78 | 1118.37
| 3700 | 35.62 | 106.05 | 3358.38 | -323.39 | 1123.96
| 3710 | 35.62 | 106.05 | 3366.5 | -325 | 1129.56
| 3720 | 35.62 | 106.05 | 3374.63 | -326.61 | 1135.16
| 3730 | 35.62 | 106.05 | 3382.76 | -328.22 | 1140.75
| 3740 | 35.62 | 106.05 | 3390.89 | -329.83 | 1146.35
| 3750 | 35.62 | 106.05 | 3399.02 | -331.44 | 1151.95
| 3760 | 35.62 | 106.05 | 3407.15 | -333.05 | 1157.54
| 3770 | 35.62 | 106.05 | 3415.28 | -334.66 | 1163.14
| 3780 | 35.62 | 106.05 | 3423.41 | -336.27 | 1168.74
| 3790 | 35.62 | 106.05 | 3431.54 | -337.88 | 1174.33
| 3800 | 35.62 | 106.05 | 3439.67 | -339.49 | 1179.93
| 3810 | 35.62 | 106.05 | 3447.8 | -341.1 | 1185.53
| 3820 | 35.62 | 106.05 | 3455.92 | -342.71 | 1191.13
| 3830 | 35.62 | 106.05 | 3464.05 | -344.32 | 1196.72
| 3840 | 35.62 | 106.05 | 3472.18 | -345.93 | 1202.32
| 3850 | 35.62 | 106.05 | 3480.31 | -347.54 | 1207.92
| 3860 | 35.62 | 106.05 | 3488.44 | -349.15 | 1213.51
| 3870 | 35.62 | 106.05 | 3496.57 | -350.76 | 1219.11
| 3880 | 35.62 | 106.05 | 3504.7 | -352.38 | 1224.71
| 3890 | 35.62 | 106.05 | 3512.83 | -353.99 | 1230.3
| 3900 | 35.62 | 106.05 | 3520.96 | -355.6 | 1235.9
| 3910 | 35.62 | 106.05 | 3529.09 | -357.21 | 1241.5
| 3920 | 35.62 | 106.05 | 3537.22 | -358.82 | 1247.09
| 3930 | 35.62 | 106.05 | 3545.34 | -360.43 | 1252.69
| 3940 | 35.62 | 106.05 | 3553.47 | -362.04 | 1258.29
| 3950 | 35.62 | 106.05 | 3561.6 | -363.65 | 1263.88
| 3960 | 35.62 | 106.05 | 3569.73 | -365.26 | 1269.48
| 3970 | 35.62 | 106.05 | 3577.86 | -366.87 | 1275.08
| 3980 | 35.62 | 106.05 | 3585.99 | -368.48 | 1280.67
| 3990 | 35.62 | 106.05 | 3594.12 | -370.09 | 1286.27
| 4000 | 35.62 | 106.05 | 3602.25 | -371.7 | 1291.87
| 4010 | 35.62 | 106.05 | 3610.38 | -373.31 | 1297.47
| 4020 | 35.62 | 106.05 | 3618.51 | -374.92 | 1303.06
| 4030 | 35.62 | 106.05 | 3626.64 | -376.53 | 1308.66
| 4040 | 35.62 | 106.05 | 3634.76 | -378.14 | 1314.26
| 4050 | 35.62 | 106.05 | 3642.89 | -379.75 | 1319.85
| 4060 | 35.62 | 106.05 | 3651.02 | -381.36 | 1325.45
| 4070 | 35.62 | 106.05 | 3659.15 | -382.97 | 1331.05
| 4080 | 35.62 | 106.05 | 3667.28 | -384.58 | 1336.64
| 4090 | 35.62 | 106.05 | 3675.41 | -386.19 | 1342.24
| 4100 | 35.62 | 106.05 | 3683.54 | -387.8 | 1347.84
| 4110 | 35.62 | 106.05 | 3691.67 | -389.41 | 1353.43
| 4120 | 35.62 | 106.05 | 3699.8 | -391.02 | 1359.03
| 4130 | 35.62 | 106.05 | 3707.93 | -392.63 | 1364.63
| 4140 | 35.62 | 106.05 | 3716.06 | -394.24 | 1370.22
| 4150 | 35.62 | 106.05 | 3724.18 | -395.85 | 1375.82
| 4160 | 35.62 | 106.05 | 3732.31 | -397.46 | 1381.42
| 4170 | 35.62 | 106.05 | 3740.44 | -399.07 | 1387.02
| 4180 | 35.62 | 106.05 | 3748.57 | -400.69 | 1392.61
| 4190 | 35.62 | 106.05 | 3756.7 | -402.3 | 1398.21
| 4200 | 35.62 | 106.05 | 3764.83 | -403.91 | 1403.81
| 4210 | 35.62 | 106.05 | 3772.96 | -405.52 | 1409.4
| 4220 | 35.62 | 106.05 | 3781.09 | -407.13 | 1415
| 4230 | 35.62 | 106.05 | 3789.22 | -408.74 | 1420.6
| 4240 | 35.62 | 106.05 | 3797.35 | -410.35 | 1426.19
| 4250 | 35.62 | 106.05 | 3805.48 | -411.96 | 1431.79
| 4260 | 35.62 | 106.05 | 3813.6 | -413.57 | 1437.39
| 4270 | 35.62 | 106.05 | 3821.73 | -415.18 | 1442.98
| 4280 | 35.62 | 106.05 | 3829.86 | -416.79 | 1448.58
| 4290 | 35.62 | 106.05 | 3837.99 | -418.4 | 1454.18
| 4300 | 35.62 | 106.05 | 3846.12 | -420.01 | 1459.77
| 4310 | 35.62 | 106.05 | 3854.25 | -421.62 | 1465.37
| 4320 | 35.62 | 106.05 | 3862.38 | -423.23 | 1470.97
| 4330 | 35.62 | 106.05 | 3870.51 | -424.84 | 1476.56
| 4340 | 35.62 | 106.05 | 3878.64 | -426.45 | 1482.16
| 4350 | 35.62 | 106.05 | 3886.77 | -428.06 | 1487.76
| 4360 | 35.62 | 106.05 | 3894.9 | -429.67 | 1493.36
| 4370 | 35.62 | 106.05 | 3903.02 | -431.28 | 1498.95
| 4380 | 35.62 | 106.05 | 3911.15 | -432.89 | 1504.55
| 4390 | 35.62 | 106.05 | 3919.28 | -434.5 | 1510.15
| 4400 | 35.62 | 106.05 | 3927.41 | -436.11 | 1515.74
| 4410 | 35.62 | 106.05 | 3935.54 | -437.72 | 1521.34
| 4420 | 35.62 | 106.05 | 3943.67 | -439.33 | 1526.94
| 4430 | 35.62 | 106.05 | 3951.8 | -440.94 | 1532.53
| 4440 | 35.62 | 106.05 | 3959.93 | -442.55 | 1538.13
| 4450 | 35.62 | 106.05 | 3968.06 | -444.16 | 1543.73
| 4460 | 35.62 | 106.05 | 3976.19 | -445.77 | 1549.32
| 4470 | 35.62 | 106.05 | 3984.32 | -447.38 | 1554.92
| 4480 | 35.62 | 106.05 | 3992.44 | -449 | 1560.52
| 4490 | 35.62 | 106.05 | 4000.57 | -450.61 | 1566.11
| 4500 | 35.62 | 106.05 | 4008.7 | -452.22 | 1571.71
| 4510 | 35.62 | 106.05 | 4016.83 | -453.83 | 1577.31
| 4520 | 35.62 | 106.05 | 4024.96 | -455.44 | 1582.9
| 4530 | 35.62 | 106.05 | 4033.09 | -457.05 | 1588.5
| 4540 | 35.62 | 106.05 | 4041.22 | -458.66 | 1594.1
| 4550 | 35.62 | 106.05 | 4049.35 | -460.27 | 1599.7
| 4560 | 35.62 | 106.05 | 4057.48 | -461.88 | 1605.29
| 4570 | 35.62 | 106.05 | 4065.61 | -463.49 | 1610.89
| 4580 | 35.62 | 106.05 | 4073.74 | -465.1 | 1616.49
| 4590 | 35.62 | 106.05 | 4081.86 | -466.71 | 1622.08
| 4600 | 35.62 | 106.05 | 4089.99 | -468.32 | 1627.68
| 4610 | 35.62 | 106.05 | 4098.12 | -469.93 | 1633.28
| 4620 | 35.62 | 106.05 | 4106.25 | -471.54 | 1638.87
| 4630 | 35.62 | 106.05 | 4114.38 | -473.15 | 1644.47
| 4640 | 35.62 | 106.05 | 4122.51 | -474.76 | 1650.07
| 4650 | 35.62 | 106.05 | 4130.64 | -476.37 | 1655.66
| 4660 | 35.62 | 106.05 | 4138.77 | -477.98 | 1661.26
| 4670 | 35.62 | 106.05 | 4146.9 | -479.59 | 1666.86
| 4680 | 35.62 | 106.05 | 4155.03 | -481.2 | 1672.45
| 4690 | 35.62 | 106.05 | 4163.16 | -482.81 | 1678.05
| 4700 | 35.62 | 106.05 | 4171.28 | -484.42 | 1683.65
| 4710 | 35.62 | 106.05 | 4179.41 | -486.03 | 1689.25
| 4720 | 35.62 | 106.05 | 4187.54 | -487.64 | 1694.84
| 4730 | 35.62 | 106.05 | 4195.67 | -489.25 | 1700.44
| 4740 | 35.62 | 106.05 | 4203.8 | -490.86 | 1706.04
| 4750 | 35.62 | 106.05 | 4211.93 | -492.47 | 1711.63
| 4760 | 35.62 | 106.05 | 4220.06 | -494.08 | 1717.23
| 4770 | 35.62 | 106.05 | 4228.19 | -495.7 | 1722.83
| 4780 | 35.62 | 106.05 | 4236.32 | -497.31 | 1728.42
| 4790 | 35.62 | 106.05 | 4244.45 | -498.92 | 1734.02
| 4800 | 35.62 | 106.05 | 4252.58 | -500.53 | 1739.62
| 4810 | 35.62 | 106.05 | 4260.7 | -502.14 | 1745.21
| 4820 | 35.62 | 106.05 | 4268.83 | -503.75 | 1750.81
| 4830 | 35.62 | 106.05 | 4276.96 | -505.36 | 1756.41
| 4840 | 35.62 | 106.05 | 4285.09 | -506.97 | 1762
| 4850 | 35.62 | 106.05 | 4293.22 | -508.58 | 1767.6
| 4860 | 35.62 | 106.05 | 4301.35 | -510.19 | 1773.2
| 4870 | 35.62 | 106.05 | 4309.48 | -511.8 | 1778.79
| 4880 | 35.62 | 106.05 | 4317.61 | -513.41 | 1784.39
| 4890 | 35.44 | 106.05 | 4325.74 | -515.02 | 1789.98
| 4900 | 35.09 | 106.05 | 4333.91 | -516.61 | 1795.53
| 4910 | 34.74 | 106.05 | 4342.11 | -518.2 | 1801.03
| 4920 | 34.39 | 106.05 | 4350.34 | -519.77 | 1806.48
| 4930 | 34.04 | 106.05 | 4358.61 | -521.32 | 1811.89
| 4940 | 33.69 | 106.05 | 4366.91 | -522.86 | 1817.24
| 4950 | 33.34 | 106.05 | 4375.25 | -524.39 | 1822.55
| 4960 | 32.99 | 106.05 | 4383.62 | -525.9 | 1827.81
| 4970 | 32.64 | 106.05 | 4392.03 | -527.4 | 1833.02
| 4980 | 32.29 | 106.05 | 4400.46 | -528.88 | 1838.17
| 4990 | 31.94 | 106.05 | 4408.93 | -530.35 | 1843.28
| 5000 | 31.59 | 106.05 | 4417.43 | -531.81 | 1848.34
| 5010 | 31.24 | 106.05 | 4425.97 | -533.25 | 1853.35
| 5020 | 30.89 | 106.05 | 4434.53 | -534.68 | 1858.31
| 5030 | 30.54 | 106.05 | 4443.13 | -536.09 | 1863.22
| 5040 | 30.19 | 106.05 | 4451.76 | -537.49 | 1868.08
| 5050 | 29.84 | 106.05 | 4460.42 | -538.87 | 1872.89
| 5060 | 29.49 | 106.05 | 4469.11 | -540.24 | 1877.64
| 5070 | 29.14 | 106.05 | 4477.83 | -541.59 | 1882.35
| 5080 | 28.79 | 106.05 | 4486.58 | -542.93 | 1887
| 5090 | 28.44 | 106.05 | 4495.35 | -544.26 | 1891.6
| 5100 | 28.09 | 106.05 | 4504.16 | -545.57 | 1896.15
| 5110 | 27.74 | 106.05 | 4513 | -546.86 | 1900.65
| 5120 | 27.39 | 106.05 | 4521.86 | -548.14 | 1905.1
| 5130 | 27.04 | 106.05 | 4530.76 | -549.4 | 1909.5
| 5140 | 26.69 | 106.05 | 4539.68 | -550.65 | 1913.84
| 5150 | 26.34 | 106.05 | 4548.62 | -551.89 | 1918.13
| 5160 | 25.99 | 106.05 | 4557.6 | -553.11 | 1922.37
| 5170 | 25.64 | 106.05 | 4566.6 | -554.31 | 1926.55
| 5180 | 25.29 | 106.05 | 4575.63 | -555.5 | 1930.69
| 5190 | 24.94 | 106.05 | 4584.68 | -556.67 | 1934.76
| 5200 | 24.59 | 106.05 | 4593.76 | -557.83 | 1938.79
| 5210 | 24.24 | 106.05 | 4602.87 | -558.98 | 1942.76
| 5220 | 23.89 | 106.05 | 4612 | -560.1 | 1946.68
| 5230 | 23.54 | 106.05 | 4621.16 | -561.22 | 1950.55
| 5240 | 23.19 | 106.05 | 4630.34 | -562.31 | 1954.36
| 5250 | 22.84 | 106.05 | 4639.54 | -563.39 | 1958.12
| 5260 | 22.49 | 106.05 | 4648.77 | -564.46 | 1961.82
| 5270 | 22.14 | 106.05 | 4658.02 | -565.51 | 1965.47
| 5280 | 21.79 | 106.05 | 4667.29 | -566.54 | 1969.06
| 5290 | 21.44 | 106.05 | 4676.59 | -567.56 | 1972.6
| 5300 | 21.09 | 106.05 | 4685.91 | -568.56 | 1976.09
| 5310 | 20.74 | 106.05 | 4695.25 | -569.55 | 1979.52
| 5320 | 20.39 | 106.05 | 4704.61 | -570.52 | 1982.9
| 5330 | 20.04 | 106.05 | 4714 | -571.48 | 1986.22
| 5340 | 19.69 | 106.05 | 4723.4 | -572.42 | 1989.48
| 5350 | 19.34 | 106.05 | 4732.83 | -573.34 | 1992.69
| 5360 | 18.99 | 106.05 | 4742.27 | -574.25 | 1995.85
| 5370 | 18.64 | 106.05 | 4751.74 | -575.14 | 1998.95
| 5380 | 18.29 | 106.05 | 4761.22 | -576.02 | 2001.99
| 5390 | 17.94 | 106.05 | 4770.73 | -576.88 | 2004.98
| 5400 | 17.59 | 106.05 | 4780.25 | -577.72 | 2007.91
| 5410 | 17.24 | 106.05 | 4789.79 | -578.55 | 2010.79
| 5420 | 16.89 | 106.05 | 4799.35 | -579.36 | 2013.61
| 5430 | 16.54 | 106.05 | 4808.93 | -580.16 | 2016.37
| 5440 | 16.19 | 106.05 | 4818.52 | -580.93 | 2019.08
| 5450 | 15.84 | 106.05 | 4828.14 | -581.7 | 2021.73
| 5460 | 15.49 | 106.05 | 4837.76 | -582.44 | 2024.33
| 5470 | 15.14 | 106.05 | 4847.41 | -583.17 | 2026.87
| 5480 | 14.79 | 106.05 | 4857.07 | -583.89 | 2029.35
| 5490 | 14.44 | 106.05 | 4866.75 | -584.59 | 2031.77
| 5500 | 14.09 | 106.05 | 4876.44 | -585.27 | 2034.14
| 5510 | 13.74 | 106.05 | 4886.14 | -585.93 | 2036.45
| 5520 | 13.39 | 106.05 | 4895.86 | -586.58 | 2038.71
| 5530 | 13.04 | 106.05 | 4905.6 | -587.21 | 2040.9
| 5540 | 12.69 | 106.05 | 4915.35 | -587.83 | 2043.04
| 5550 | 12.34 | 106.05 | 4925.11 | -588.43 | 2045.13
| 5560 | 11.99 | 106.05 | 4934.89 | -589.01 | 2047.15
| 5570 | 11.64 | 106.05 | 4944.67 | -589.58 | 2049.12
| 5580 | 11.29 | 106.05 | 4954.47 | -590.13 | 2051.03
| 5590 | 10.94 | 106.05 | 4964.29 | -590.66 | 2052.88
| 5600 | 10.59 | 106.05 | 4974.11 | -591.18 | 2054.68
| 5610 | 10.24 | 106.05 | 4983.95 | -591.68 | 2056.42
| 5620 | 9.89 | 106.05 | 4993.79 | -592.16 | 2058.1
| 5630 | 9.54 | 106.05 | 5003.65 | -592.63 | 2059.72
| 5640 | 9.19 | 106.05 | 5013.52 | -593.08 | 2061.28
| 5650 | 8.84 | 106.05 | 5023.39 | -593.51 | 2062.79
| 5660 | 8.49 | 106.05 | 5033.28 | -593.93 | 2064.24
| 5670 | 8.14 | 106.05 | 5043.17 | -594.33 | 2065.63
| 5680 | 7.79 | 106.05 | 5053.08 | -594.71 | 2066.96
| 5690 | 7.44 | 106.05 | 5062.99 | -595.08 | 2068.23
| 5700 | 7.09 | 106.05 | 5072.91 | -595.43 | 2069.45
| 5710 | 6.74 | 106.05 | 5082.83 | -595.76 | 2070.6
| 5720 | 6.39 | 106.05 | 5092.77 | -596.07 | 2071.7
| 5730 | 6.04 | 106.05 | 5102.71 | -596.37 | 2072.74
| 5740 | 5.69 | 106.05 | 5112.66 | -596.66 | 2073.73
| 5750 | 5.34 | 106.05 | 5122.61 | -596.92 | 2074.65
| 5760 | 4.99 | 106.05 | 5132.57 | -597.17 | 2075.51
| 5770 | 4.64 | 106.05 | 5142.54 | -597.4 | 2076.32
| 5780 | 4.29 | 106.05 | 5152.51 | -597.62 | 2077.07
| 5790 | 3.94 | 106.05 | 5162.48 | -597.82 | 2077.76
| 5800 | 3.59 | 106.05 | 5172.46 | -598 | 2078.39
| 5810 | 3.24 | 106.05 | 5182.44 | -598.16 | 2078.96
| 5820 | 2.89 | 106.05 | 5192.43 | -598.31 | 2079.48
| 5830 | 2.54 | 106.05 | 5202.41 | -598.44 | 2079.93
| 5840 | 2.19 | 106.05 | 5212.41 | -598.56 | 2080.33
| 5850 | 1.84 | 106.05 | 5222.4 | -598.65 | 2080.67
| 5860 | 1.49 | 106.05 | 5232.4 | -598.73 | 2080.95
| 5870 | 1.14 | 106.05 | 5242.39 | -598.8 | 2081.17
| 5880 | 0.79 | 106.05 | 5252.39 | -598.84 | 2081.33
| 5890 | 0.44 | 106.05 | 5262.39 | -598.87 | 2081.43
| 5900 | 0.09 | 106.05 | 5272.39 | -598.89 | 2081.48
| 5910 | 0 | 0 | 5282.39 | -598.89 | 2081.48
| 5920 | 0 | 0 | 5292.39 | -598.89 | 2081.48
| 5930 | 0 | 0 | 5302.39 | -598.89 | 2081.48
| 5940 | 0 | 0 | 5312.39 | -598.89 | 2081.48
| 5950 | 0 | 0 | 5322.39 | -598.89 | 2081.48
| 5960 | 0 | 0 | 5332.39 | -598.89 | 2081.48
| 5970 | 0 | 0 | 5342.39 | -598.89 | 2081.48
| 5980 | 0 | 0 | 5352.39 | -598.89 | 2081.48
| 5990 | 0 | 0 | 5362.39 | -598.89 | 2081.48
| 6000 | 0 | 0 | 5372.39 | -598.89 | 2081.48
| 6010 | 0 | 0 | 5382.39 | -598.89 | 2081.48
| 6020 | 0 | 0 | 5392.39 | -598.89 | 2081.48
| 6030 | 0 | 0 | 5402.39 | -598.89 | 2081.48
| 6040 | 0 | 0 | 5412.39 | -598.89 | 2081.48
| 6050 | 0 | 0 | 5422.39 | -598.89 | 2081.48
| 6060 | 0 | 0 | 5432.39 | -598.89 | 2081.48
| 6070 | 0 | 0 | 5442.39 | -598.89 | 2081.48
| 6080 | 0 | 0 | 5452.39 | -598.89 | 2081.48
| 6090 | 0 | 0 | 5462.39 | -598.89 | 2081.48
| 6100 | 0 | 0 | 5472.39 | -598.89 | 2081.48
| 6110 | 0 | 0 | 5482.39 | -598.89 | 2081.48
| 6120 | 0 | 0 | 5492.39 | -598.89 | 2081.48
| 6130 | 0 | 0 | 5502.39 | -598.89 | 2081.48
| 6140 | 0 | 0 | 5512.39 | -598.89 | 2081.48
| 6150 | 0 | 0 | 5522.39 | -598.89 | 2081.48
| 6160 | 0 | 0 | 5532.39 | -598.89 | 2081.48
| 6170 | 0 | 0 | 5542.39 | -598.89 | 2081.48
| 6180 | 0 | 0 | 5552.39 | -598.89 | 2081.48
| 6190 | 0 | 0 | 5562.39 | -598.89 | 2081.48
| 6200 | 0 | 0 | 5572.39 | -598.89 | 2081.48
| 6210 | 0 | 0 | 5582.39 | -598.89 | 2081.48
| 6220 | 0 | 0 | 5592.39 | -598.89 | 2081.48
| 6230 | 0 | 0 | 5602.39 | -598.89 | 2081.48
| 6240 | 0 | 0 | 5612.39 | -598.89 | 2081.48
| 6250 | 0 | 0 | 5622.39 | -598.89 | 2081.48
| 6260 | 0 | 0 | 5632.39 | -598.89 | 2081.48
| 6270 | 0 | 0 | 5642.39 | -598.89 | 2081.48
| 6280 | 0 | 0 | 5652.39 | -598.89 | 2081.48
| 6290 | 0 | 0 | 5662.39 | -598.89 | 2081.48
| 6300 | 0 | 0 | 5672.39 | -598.89 | 2081.48
| 6310 | 0 | 0 | 5682.39 | -598.89 | 2081.48
| 6320 | 0 | 0 | 5692.39 | -598.89 | 2081.48
| 6330 | 0 | 0 | 5702.39 | -598.89 | 2081.48
| 6340 | 0 | 0 | 5712.39 | -598.89 | 2081.48
| 6350 | 0 | 0 | 5722.39 | -598.89 | 2081.48
| 6360 | 0 | 0 | 5732.39 | -598.89 | 2081.48
| 6370 | 0 | 0 | 5742.39 | -598.89 | 2081.48
| 6380 | 0 | 0 | 5752.39 | -598.89 | 2081.48
| 6390 | 0 | 0 | 5762.39 | -598.89 | 2081.48
| 6400 | 0 | 0 | 5772.39 | -598.89 | 2081.48
| 6410 | 0 | 0 | 5782.39 | -598.89 | 2081.48
| 6420 | 0 | 0 | 5792.39 | -598.89 | 2081.48
| 6430 | 0 | 0 | 5802.39 | -598.89 | 2081.48
| 6440 | 0 | 0 | 5812.39 | -598.89 | 2081.48
| 6450 | 0 | 0 | 5822.39 | -598.89 | 2081.48
| 6460 | 0 | 0 | 5832.39 | -598.89 | 2081.48
| 6470 | 0 | 0 | 5842.39 | -598.89 | 2081.48
| 6480 | 0 | 0 | 5852.39 | -598.89 | 2081.48
| 6490 | 0 | 0 | 5862.39 | -598.89 | 2081.48
| 6500 | 0 | 0 | 5872.39 | -598.89 | 2081.48
| 6510 | 0 | 0 | 5882.39 | -598.89 | 2081.48
| 6520 | 0 | 0 | 5892.39 | -598.89 | 2081.48
| 6530 | 0 | 0 | 5902.39 | -598.89 | 2081.48
| 6540 | 0 | 0 | 5912.39 | -598.89 | 2081.48
| 6550 | 0 | 0 | 5922.39 | -598.89 | 2081.48
| 6560 | 0 | 0 | 5932.39 | -598.89 | 2081.48
| 6570 | 0 | 0 | 5942.39 | -598.89 | 2081.48
| 6580 | 0 | 0 | 5952.39 | -598.89 | 2081.48
| 6590 | 0 | 0 | 5962.39 | -598.89 | 2081.48
| 6600 | 0 | 0 | 5972.39 | -598.89 | 2081.48
| 6610 | 0 | 0 | 5982.39 | -598.89 | 2081.48
| 6620 | 0 | 0 | 5992.39 | -598.89 | 2081.48
| 6630 | 0 | 0 | 6002.39 | -598.89 | 2081.48
| 6640 | 0 | 0 | 6012.39 | -598.89 | 2081.48
| 6650 | 0 | 0 | 6022.39 | -598.89 | 2081.48
| 6660 | 0 | 0 | 6032.39 | -598.89 | 2081.48
| 6670 | 0 | 0 | 6042.39 | -598.89 | 2081.48
| 6680 | 0 | 0 | 6052.39 | -598.89 | 2081.48
| 6690 | 0 | 0 | 6062.39 | -598.89 | 2081.48
| 6700 | 0 | 0 | 6072.39 | -598.89 | 2081.48
| 6710 | 0 | 0 | 6082.39 | -598.89 | 2081.48
| 6720 | 0 | 0 | 6092.39 | -598.89 | 2081.48
| 6730 | 0 | 0 | 6102.39 | -598.89 | 2081.48
| 6740 | 0 | 0 | 6112.39 | -598.89 | 2081.48
| 6750 | 0 | 0 | 6122.39 | -598.89 | 2081.48
| 6760 | 0 | 0 | 6132.39 | -598.89 | 2081.48
| 6770 | 0 | 0 | 6142.39 | -598.89 | 2081.48
| 6780 | 0 | 0 | 6152.39 | -598.89 | 2081.48
| 6790 | 0 | 0 | 6162.39 | -598.89 | 2081.48
| 6800 | 0 | 0 | 6172.39 | -598.89 | 2081.48
| 6810 | 0 | 0 | 6182.39 | -598.89 | 2081.48
| 6820 | 0 | 0 | 6192.39 | -598.89 | 2081.48
| 6830 | 0 | 0 | 6202.39 | -598.89 | 2081.48
| 6840 | 0 | 0 | 6212.39 | -598.89 | 2081.48
| 6850 | 0 | 0 | 6222.39 | -598.89 | 2081.48
| 6860 | 0 | 0 | 6232.39 | -598.89 | 2081.48
| 6870 | 0 | 0 | 6242.39 | -598.89 | 2081.48
| 6880 | 0 | 0 | 6252.39 | -598.89 | 2081.48
| 6890 | 0 | 0 | 6262.39 | -598.89 | 2081.48
| 6900 | 0 | 0 | 6272.39 | -598.89 | 2081.48
| 6910 | 0 | 0 | 6282.39 | -598.89 | 2081.48
| 6920 | 0 | 0 | 6292.39 | -598.89 | 2081.48
| 6930 | 0 | 0 | 6302.39 | -598.89 | 2081.48
| 6940 | 0 | 0 | 6312.39 | -598.89 | 2081.48
| 6950 | 0 | 0 | 6322.39 | -598.89 | 2081.48
| 6960 | 0 | 0 | 6332.39 | -598.89 | 2081.48
| 6970 | 0 | 0 | 6342.39 | -598.89 | 2081.48
| 6980 | 0 | 0 | 6352.39 | -598.89 | 2081.48
| 6990 | 0 | 0 | 6362.39 | -598.89 | 2081.48
| 7000 | 0 | 0 | 6372.39 | -598.89 | 2081.48
| 7010 | 0 | 0 | 6382.39 | -598.89 | 2081.48
| 7020 | 0 | 0 | 6392.39 | -598.89 | 2081.48
| 7030 | 0 | 0 | 6402.39 | -598.89 | 2081.48
| 7040 | 0 | 0 | 6412.39 | -598.89 | 2081.48
| 7050 | 0 | 0 | 6422.39 | -598.89 | 2081.48
| 7060 | 0 | 0 | 6432.39 | -598.89 | 2081.48
| 7070 | 0 | 0 | 6442.39 | -598.89 | 2081.48
| 7080 | 0 | 0 | 6452.39 | -598.89 | 2081.48
| 7090 | 0 | 0 | 6462.39 | -598.89 | 2081.48
| 7100 | 0 | 0 | 6472.39 | -598.89 | 2081.48
| 7110 | 0 | 0 | 6482.39 | -598.89 | 2081.48
| 7120 | 0 | 0 | 6492.39 | -598.89 | 2081.48
| 7130 | 0 | 0 | 6502.39 | -598.89 | 2081.48
| 7140 | 0 | 0 | 6512.39 | -598.89 | 2081.48
| 7150 | 0 | 0 | 6522.39 | -598.89 | 2081.48
| 7160 | 0 | 0 | 6532.39 | -598.89 | 2081.48
| 7170 | 0 | 0 | 6542.39 | -598.89 | 2081.48
| 7180 | 0 | 0 | 6552.39 | -598.89 | 2081.48
| 7190 | 0 | 0 | 6562.39 | -598.89 | 2081.48
| 7200 | 0 | 0 | 6572.39 | -598.89 | 2081.48
| 7210 | 0 | 0 | 6582.39 | -598.89 | 2081.48
| 7220 | 0 | 0 | 6592.39 | -598.89 | 2081.48
| 7230 | 0 | 0 | 6602.39 | -598.89 | 2081.48
| 7240 | 0 | 0 | 6612.39 | -598.89 | 2081.48
| 7250 | 0 | 0 | 6622.39 | -598.89 | 2081.48
| 7260 | 0 | 0 | 6632.39 | -598.89 | 2081.48
| 7270 | 0 | 0 | 6642.39 | -598.89 | 2081.48
| 7280 | 0 | 0 | 6652.39 | -598.89 | 2081.48
| 7290 | 0 | 0 | 6662.39 | -598.89 | 2081.48
| 7300 | 0 | 0 | 6672.39 | -598.89 | 2081.48
| 7310 | 0 | 0 | 6682.39 | -598.89 | 2081.48
| 7320 | 0 | 0 | 6692.39 | -598.89 | 2081.48
| 7330 | 0 | 0 | 6702.39 | -598.89 | 2081.48
| 7340 | 0 | 0 | 6712.39 | -598.89 | 2081.48
| 7350 | 0 | 0 | 6722.39 | -598.89 | 2081.48
| 7360 | 0 | 0 | 6732.39 | -598.89 | 2081.48
| 7370 | 0 | 0 | 6742.39 | -598.89 | 2081.48
| 7380 | 0 | 0 | 6752.39 | -598.89 | 2081.48
| 7390 | 0 | 0 | 6762.39 | -598.89 | 2081.48
| 7400 | 0 | 0 | 6772.39 | -598.89 | 2081.48
| 7410 | 0 | 0 | 6782.39 | -598.89 | 2081.48
| 7420 | 0 | 0 | 6792.39 | -598.89 | 2081.48
| 7430 | 0 | 0 | 6802.39 | -598.89 | 2081.48
| 7440 | 0 | 0 | 6812.39 | -598.89 | 2081.48
| 7450 | 0 | 0 | 6822.39 | -598.89 | 2081.48
| 7460 | 0 | 0 | 6832.39 | -598.89 | 2081.48
| 7470 | 0 | 0 | 6842.39 | -598.89 | 2081.48
| 7480 | 0 | 0 | 6852.39 | -598.89 | 2081.48
| 7490 | 0 | 0 | 6862.39 | -598.89 | 2081.48
| 7500 | 0 | 0 | 6872.39 | -598.89 | 2081.48
| 7510 | 0 | 0 | 6882.39 | -598.89 | 2081.48
| 7520 | 0 | 0 | 6892.39 | -598.89 | 2081.48
| 7530 | 0 | 0 | 6902.39 | -598.89 | 2081.48
| 7540 | 0 | 0 | 6912.39 | -598.89 | 2081.48
| 7550 | 0 | 0 | 6922.39 | -598.89 | 2081.48
| 7560 | 0 | 0 | 6932.39 | -598.89 | 2081.48
| 7570 | 0 | 0 | 6942.39 | -598.89 | 2081.48
| 7580 | 0 | 0 | 6952.39 | -598.89 | 2081.48
| 7590 | 0 | 0 | 6962.39 | -598.89 | 2081.48
| 7600 | 0 | 0 | 6972.39 | -598.89 | 2081.48
| 7610 | 0 | 0 | 6982.39 | -598.89 | 2081.48
| 7620 | 0 | 0 | 6992.39 | -598.89 | 2081.48
| 7630 | 0 | 0 | 7002.39 | -598.89 | 2081.48
| 7640 | 0 | 0 | 7012.39 | -598.89 | 2081.48
| 7650 | 0 | 0 | 7022.39 | -598.89 | 2081.48
| 7660 | 0 | 0 | 7032.39 | -598.89 | 2081.48
| 7670 | 0 | 0 | 7042.39 | -598.89 | 2081.48
| 7680 | 0 | 0 | 7052.39 | -598.89 | 2081.48
| 7690 | 0 | 0 | 7062.39 | -598.89 | 2081.48
| 7700 | 0 | 0 | 7072.39 | -598.89 | 2081.48
| 7710 | 0 | 0 | 7082.39 | -598.89 | 2081.48
| 7720 | 0 | 0 | 7092.39 | -598.89 | 2081.48
| 7730 | 0 | 0 | 7102.39 | -598.89 | 2081.48
| 7740 | 0 | 0 | 7112.39 | -598.89 | 2081.48
| 7750 | 0 | 0 | 7122.39 | -598.89 | 2081.48
| 7760 | 0 | 0 | 7132.39 | -598.89 | 2081.48
| 7770 | 0 | 0 | 7142.39 | -598.89 | 2081.48
| 7780 | 0 | 0 | 7152.39 | -598.89 | 2081.48
| 7790 | 0 | 0 | 7162.39 | -598.89 | 2081.48
| 7800 | 0 | 0 | 7172.39 | -598.89 | 2081.48
| 7810 | 0 | 0 | 7182.39 | -598.89 | 2081.48
| 7820 | 0 | 0 | 7192.39 | -598.89 | 2081.48
| 7830 | 0 | 0 | 7202.39 | -598.89 | 2081.48
| 7840 | 0 | 0 | 7212.39 | -598.89 | 2081.48
| 7850 | 0 | 0 | 7222.39 | -598.89 | 2081.48
| 7860 | 0 | 0 | 7232.39 | -598.89 | 2081.48
| 7870 | 0 | 0 | 7242.39 | -598.89 | 2081.48
| 7880 | 0 | 0 | 7252.39 | -598.89 | 2081.48
| 7890 | 0 | 0 | 7262.39 | -598.89 | 2081.48
| 7899.61 | 0 | 0 | 7272 | -598.89 | 2081.48

## Lookup (hidden)
North Reference | RetunValue | Grid Type | ReturnValue | Deviation Indicator | ReturnValue
| 2 |  | 0 |  | 2
True |  | SPCS-Colorado Central-NAD27 |  | Directional
Grid |  | SPCS-Colorado Central-NAD83 |  | High Angle
|  | SPCS-Colorado North-NAD27 |  | Horizontal
SPCS-Colorado North-NAD83
SPCS-Colorado South-NAD27
SPCS-Colorado South-NAD83
UTM-Zone 12 NAD27
UTM-Zone 12 NAD83
UTM-Zone 13 NAD27
UTM-Zone 13 NAD83