## Data
Header Information | measured depth (ft) | inclination (°) | azimuth (°) | true vertical depth (ft) | northing +N/-S (ft) | easting +E/-W (ft)
Operator Name | 0 | 0 | 0 | 0 | 0 | 0
Whiting Oil & Gas Corp. | 170 | 0.3 | 149.35 | 170 | -0.38 | 0.23
Operator Number | 262 | 1.07 | 104.39 | 261.99 | -0.8 | 1.18
| 352 | 0.87 | 100.25 | 351.98 | -1.13 | 2.67
Well Name and Number | 444 | 1 | 120.78 | 443.97 | -1.67 | 4.05
Razor 26K-2305A ST1 | 535 | 1.68 | 111.25 | 534.94 | -2.56 | 5.97
API Number (if available) | 626 | 1.14 | 63.29 | 625.92 | -2.64 | 8.02
| 718 | 2.02 | 14.28 | 717.88 | -0.65 | 9.24
Location: QQ SEC TWP RGE | 809 | 2.8 | 337.14 | 808.81 | 2.95 | 8.77
| 900 | 4.28 | 329.52 | 899.63 | 7.92 | 6.19
Citing Type: Planned or Actual | 992 | 5.36 | 339.31 | 991.31 | 14.9 | 2.93
Planned | 1084 | 5.78 | 347.48 | 1082.88 | 23.45 | 0.4
Deviation Indicator | 1175 | 7.15 | 348.65 | 1173.29 | 33.47 | -1.7
Horizontal | 1267 | 6.64 | 341.13 | 1264.63 | 44.12 | -4.55
North Reference | 1358 | 6.05 | 331.03 | 1355.08 | 53.29 | -8.58
True | 1450 | 5.9 | 310.76 | 1446.59 | 60.62 | -14.51
Grid Type | 1530 | 4.94 | 287.74 | 1526.24 | 64.36 | -20.9
#VALUE! | 1637 | 5.06 | 270.73 | 1632.84 | 65.82 | -30.01
| 1729 | 3.32 | 299.06 | 1724.6 | 67.17 | -36.4
| 1820 | 4.26 | 329.02 | 1815.4 | 71.35 | -40.44
| 1912 | 2.45 | 322.2 | 1907.24 | 75.83 | -43.4
| 2003 | 2.72 | 314.52 | 1998.15 | 78.88 | -46.13
| 2094 | 2.76 | 308.34 | 2089.05 | 81.75 | -49.39
| 2186 | 2.58 | 310.74 | 2180.95 | 84.48 | -52.7
| 2276 | 2.73 | 349.19 | 2270.86 | 87.91 | -54.64
| 2368 | 3.46 | 343.27 | 2362.72 | 92.72 | -55.85
| 2460 | 3.38 | 344.22 | 2454.56 | 97.99 | -57.38
| 2551 | 5.98 | 334.35 | 2545.25 | 104.84 | -60.16
| 2643 | 6.65 | 334.53 | 2636.69 | 113.97 | -64.53
| 2734 | 6.33 | 325 | 2727.11 | 122.84 | -69.67
| 2826 | 5.9 | 321.61 | 2818.59 | 130.7 | -75.52
| 2917 | 2.64 | 329.57 | 2909.32 | 136.17 | -79.49
| 3009 | 1.98 | 328.37 | 3001.25 | 139.35 | -81.39
| 3100 | 3.57 | 336.61 | 3092.14 | 143.29 | -83.34
| 3191 | 3.53 | 345.99 | 3182.96 | 148.61 | -85.15
| 3283 | 3.07 | 353.39 | 3274.81 | 153.81 | -86.11
| 3374 | 5.07 | 347.2 | 3365.58 | 160.15 | -87.29
| 3466 | 5.45 | 346.77 | 3457.19 | 168.37 | -89.19
| 3558 | 6.31 | 330 | 3548.71 | 177 | -92.71
| 3650 | 3.99 | 318.72 | 3640.34 | 183.78 | -97.35
| 3741 | 4.37 | 312.84 | 3731.09 | 188.52 | -101.99
| 3833 | 4.19 | 309.94 | 3822.84 | 193.06 | -107.13
| 3924 | 3.94 | 309.56 | 3913.61 | 197.19 | -112.09
| 4016 | 3.75 | 314.95 | 4005.4 | 201.32 | -116.66
| 4108 | 4.05 | 312.5 | 4097.19 | 205.64 | -121.18
| 4200 | 4.89 | 330.96 | 4188.91 | 211.27 | -125.48
| 4291 | 4.49 | 333.51 | 4279.61 | 217.85 | -128.95
| 4382 | 3.77 | 327.96 | 4370.37 | 223.57 | -132.13
| 4474 | 3 | 318.23 | 4462.21 | 227.93 | -135.34
| 4565 | 3.53 | 335.43 | 4553.07 | 232.25 | -138.09
| 4656 | 3.9 | 339.54 | 4643.87 | 237.7 | -140.34
| 4751 | 3.03 | 335.05 | 4738.7 | 243.01 | -142.52
| 4847 | 3.79 | 340.74 | 4834.53 | 248.3 | -144.64
| 4942 | 3.4 | 341.68 | 4929.34 | 253.94 | -146.56
| 5000 | 2.76 | 341.02 | 4987.26 | 256.89 | -147.56
| 5100 | 2.76 | 341.02 | 5087.14 | 261.45 | -149.12
| 5112.79 | 2.76 | 341.02 | 5099.92 | 262.03 | -149.32
| 5150 | 6.83 | 335.68 | 5136.99 | 264.89 | -150.53
| 5200 | 12.33 | 334.06 | 5186.27 | 272.41 | -154.09
| 5250 | 17.82 | 333.44 | 5234.53 | 284.06 | -159.85
| 5300 | 23.32 | 333.1 | 5281.33 | 299.75 | -167.76
| 5350 | 28.82 | 332.88 | 5326.22 | 319.32 | -177.74
| 5400 | 34.32 | 332.73 | 5368.8 | 342.59 | -189.7
| 5450 | 39.82 | 332.62 | 5408.68 | 369.36 | -203.53
| 5500 | 45.32 | 332.53 | 5445.49 | 399.37 | -219.1
| 5550 | 50.82 | 332.45 | 5478.89 | 432.35 | -236.28
| 5600 | 56.32 | 332.39 | 5508.57 | 467.99 | -254.9
| 5650 | 61.82 | 332.33 | 5534.26 | 505.98 | -274.79
| 5700 | 67.32 | 332.28 | 5555.72 | 545.94 | -295.76
| 5750 | 72.82 | 332.24 | 5572.76 | 587.53 | -317.63
| 5800 | 78.32 | 332.19 | 5585.21 | 630.36 | -340.2
| 5850 | 83.82 | 332.15 | 5592.97 | 674.02 | -363.25
| 5900 | 89.32 | 332.11 | 5595.96 | 718.13 | -386.57
| 5906.18 | 90 | 332.11 | 5596 | 723.59 | -389.46
| 5981.18 | 90 | 332.11 | 5596 | 789.88 | -424.55
| 6000 | 90 | 332.67 | 5596 | 806.55 | -433.27
| 6100 | 90 | 335.67 | 5596 | 896.55 | -476.84
| 6200 | 90 | 338.67 | 5596 | 988.7 | -515.63
| 6300 | 90 | 341.67 | 5596 | 1082.76 | -549.55
| 6400 | 90 | 344.67 | 5596 | 1178.47 | -578.5
| 6500 | 90 | 347.67 | 5596 | 1275.56 | -602.4
| 6600 | 90 | 350.67 | 5596 | 1373.77 | -621.19
| 6700 | 90 | 353.67 | 5596 | 1472.82 | -634.81
| 6800 | 90 | 356.67 | 5596 | 1572.45 | -643.23
| 6900 | 90 | 359.67 | 5596 | 1672.39 | -646.43
| 6911.01 | 90 | 360 | 5596 | 1683.4 | -646.46
| 7000 | 90 | 360 | 5596 | 1772.39 | -646.46
| 7100 | 90 | 360 | 5596 | 1872.39 | -646.46
| 7200 | 90 | 360 | 5596 | 1972.39 | -646.46
| 7300 | 90 | 360 | 5596 | 2072.39 | -646.46
| 7400 | 90 | 360 | 5596 | 2172.39 | -646.46
| 7500 | 90 | 360 | 5596 | 2272.39 | -646.46
| 7600 | 90 | 360 | 5596 | 2372.39 | -646.46
| 7700 | 90 | 360 | 5596 | 2472.39 | -646.46
| 7800 | 90 | 360 | 5596 | 2572.39 | -646.46
| 7900 | 90 | 360 | 5596 | 2672.39 | -646.46
| 8000 | 90 | 360 | 5596 | 2772.39 | -646.46
| 8100 | 90 | 360 | 5596 | 2872.39 | -646.46
| 8200 | 90 | 360 | 5596 | 2972.39 | -646.46
| 8300 | 90 | 360 | 5596 | 3072.39 | -646.46
| 8400 | 90 | 360 | 5596 | 3172.39 | -646.46
| 8500 | 90 | 360 | 5596 | 3272.39 | -646.46
| 8600 | 90 | 360 | 5596 | 3372.39 | -646.46
| 8700 | 90 | 360 | 5596 | 3472.39 | -646.46
| 8800 | 90 | 360 | 5596 | 3572.39 | -646.46
| 8900 | 90 | 360 | 5596 | 3672.39 | -646.46
| 9000 | 90 | 360 | 5596 | 3772.39 | -646.46
| 9100 | 90 | 360 | 5596 | 3872.39 | -646.46
| 9200 | 90 | 360 | 5596 | 3972.39 | -646.46
| 9300 | 90 | 360 | 5596 | 4072.39 | -646.46
| 9400 | 90 | 360 | 5596 | 4172.39 | -646.46
| 9500 | 90 | 360 | 5596 | 4272.39 | -646.46
| 9600 | 90 | 360 | 5596 | 4372.39 | -646.46
| 9700 | 90 | 360 | 5596 | 4472.39 | -646.46
| 9800 | 90 | 360 | 5596 | 4572.39 | -646.46
| 9900 | 90 | 360 | 5596 | 4672.39 | -646.46
| 10000 | 90 | 360 | 5596 | 4772.39 | -646.46
| 10100 | 90 | 360 | 5596 | 4872.39 | -646.46
| 10200 | 90 | 360 | 5596 | 4972.39 | -646.46
| 10300 | 90 | 360 | 5596 | 5072.39 | -646.46
| 10400 | 90 | 360 | 5596 | 5172.39 | -646.46
| 10500 | 90 | 360 | 5596 | 5272.39 | -646.46
| 10600 | 90 | 360 | 5596 | 5372.39 | -646.46
| 10700 | 90 | 360 | 5596 | 5472.39 | -646.46
| 10800 | 90 | 360 | 5596 | 5572.39 | -646.46
| 10900 | 90 | 360 | 5596 | 5672.39 | -646.46
| 11000 | 90 | 360 | 5596 | 5772.39 | -646.46
| 11100 | 90 | 360 | 5596 | 5872.39 | -646.46
| 11200 | 90 | 360 | 5596 | 5972.39 | -646.46
| 11300 | 90 | 360 | 5596 | 6072.39 | -646.46
| 11400 | 90 | 360 | 5596 | 6172.39 | -646.46
| 11500 | 90 | 360 | 5596 | 6272.39 | -646.46
| 11600 | 90 | 360 | 5596 | 6372.39 | -646.46
| 11700 | 90 | 360 | 5596 | 6472.39 | -646.46
| 11800 | 90 | 360 | 5596 | 6572.39 | -646.46
| 11900 | 90 | 360 | 5596 | 6672.39 | -646.46
| 12000 | 90 | 360 | 5596 | 6772.39 | -646.46
| 12100 | 90 | 360 | 5596 | 6872.39 | -646.46
| 12200 | 90 | 360 | 5596 | 6972.39 | -646.46
| 12300 | 90 | 360 | 5596 | 7072.39 | -646.46
| 12400 | 90 | 360 | 5596 | 7172.39 | -646.46
| 12500 | 90 | 360 | 5596 | 7272.39 | -646.46
| 12600 | 90 | 360 | 5596 | 7372.39 | -646.46
| 12700 | 90 | 360 | 5596 | 7472.39 | -646.46
| 12800 | 90 | 360 | 5596 | 7572.39 | -646.46
| 12900 | 90 | 360 | 5596 | 7672.39 | -646.46
| 13000 | 90 | 360 | 5596 | 7772.39 | -646.46
| 13100 | 90 | 360 | 5596 | 7872.39 | -646.46
| 13200 | 90 | 360 | 5596 | 7972.39 | -646.46
| 13290.45 | 90 | 360 | 5596 | 8062.84 | -646.46

## Lookup (hidden)
North Reference | RetunValue | Grid Type | ReturnValue | Deviation Indicator | ReturnValue
| 2 |  | 0 |  | 4
True |  | SPCS-Colorado Central-NAD27 |  | Directional
Grid |  | SPCS-Colorado Central-NAD83 |  | High Angle
|  | SPCS-Colorado North-NAD27 |  | Horizontal
SPCS-Colorado North-NAD83
SPCS-Colorado South-NAD27
SPCS-Colorado South-NAD83
UTM-Zone 12 NAD27
UTM-Zone 12 NAD83
UTM-Zone 13 NAD27
UTM-Zone 13 NAD83