## Data
Header Information | measured depth (ft) | inclination (°) | azimuth (°) | true vertical depth (ft) | northing +N/-S (ft) | easting +E/-W (ft)
Operator Name | 0 | 0 | 0 | 0 | 0 | 0
Whiting | 133 | 0.2 | 348.8 | 133 | 0.23 | -0.05
Operator Number | 192 | 0.4 | 149.3 | 192 | 0.15 | 0.04
96155 | 279 | 0.4 | 76.3 | 279 | -0.04 | 0.49
Well Name and Number | 375 | 0.4 | 60.5 | 375 | 0.21 | 1.11
Razor #21A-2814B | 470 | 0.4 | 49.4 | 469.99 | 0.59 | 1.65
API Number (if available) | 565 | 0.6 | 279.9 | 564.99 | 0.89 | 1.41
05-123-37845 | 659 | 2 | 251.4 | 658.97 | 0.45 | -0.63
Location: QQ SEC TWP RGE | 754 | 2.8 | 225.5 | 753.88 | -1.71 | -3.86
Sec.21-T10N-R58W | 848 | 3.6 | 213.1 | 847.74 | -5.79 | -7.11
Citing Type: Planned or Actual | 943 | 4 | 204.1 | 942.53 | -11.31 | -10.09
Actual | 1037 | 4.2 | 201.6 | 1036.29 | -17.5 | -12.69
Deviation Indicator | 1133 | 5.1 | 195.8 | 1131.97 | -24.88 | -15.15
Directional | 1228 | 5.8 | 189.9 | 1226.54 | -33.67 | -17.12
North Reference | 1322 | 5.9 | 178 | 1320.06 | -43.18 | -17.77
True | 1417 | 5.3 | 168.8 | 1414.61 | -52.36 | -16.75
Grid Type | 1512 | 5.8 | 171 | 1509.16 | -61.41 | -15.15
#VALUE! | 1607 | 5.8 | 171.8 | 1603.67 | -70.9 | -13.71
| 1625 | 6.1 | 170.2 | 1621.58 | -72.74 | -13.42
| 1675 | 6.3 | 170 | 1671.28 | -78.06 | -12.49
| 1732 | 5.3 | 176 | 1727.99 | -83.77 | -11.76
| 1827 | 4.3 | 190.7 | 1822.66 | -91.65 | -12.12
| 1922 | 4.2 | 202.2 | 1917.4 | -98.37 | -14.09
| 2017 | 3.7 | 192.1 | 2012.18 | -104.58 | -16.05
| 2111 | 3.9 | 197.9 | 2105.97 | -110.59 | -17.67
| 2206 | 4.1 | 202.3 | 2200.74 | -116.81 | -19.95
| 2301 | 3.6 | 195.3 | 2295.53 | -122.83 | -22.03
| 2396 | 4.4 | 182.5 | 2390.3 | -129.35 | -22.97
| 2491 | 3.9 | 194.1 | 2485.05 | -136.12 | -23.92
| 2586 | 4.5 | 190.7 | 2579.79 | -142.91 | -25.4
| 2680 | 3.2 | 196.5 | 2673.58 | -149.05 | -26.83
| 2775 | 3.8 | 197.2 | 2768.4 | -154.6 | -28.51
| 2871 | 3.3 | 192.3 | 2864.22 | -160.34 | -30.04
| 2966 | 3.8 | 194.4 | 2959.03 | -166.06 | -31.41
| 3060 | 3.4 | 208.5 | 3052.85 | -171.53 | -33.51
| 3155 | 3.9 | 189.3 | 3147.66 | -177.19 | -35.38
| 3249 | 4.5 | 189.7 | 3241.41 | -183.98 | -36.52
| 3344 | 4.4 | 205.7 | 3336.12 | -190.94 | -38.72
| 3439 | 4.5 | 201.3 | 3430.84 | -197.7 | -41.66
| 3534 | 4.7 | 202 | 3525.53 | -204.78 | -44.47
| 3629 | 4.7 | 206 | 3620.21 | -211.88 | -47.63
| 3724 | 5.3 | 199.4 | 3714.85 | -219.52 | -50.8
| 3819 | 4.4 | 191.3 | 3809.51 | -227.23 | -52.97
| 3914 | 3 | 192.5 | 3904.31 | -233.23 | -54.22
| 4009 | 1.9 | 192.7 | 3999.22 | -237.2 | -55.11
| 4103 | 0.7 | 125.9 | 4093.2 | -239.06 | -54.98
| 4198 | 1.7 | 179.1 | 4188.18 | -240.8 | -54.49
| 4293 | 3.1 | 189.3 | 4283.1 | -244.75 | -54.88
| 4388 | 3.7 | 197.9 | 4377.93 | -250.2 | -56.24
| 4483 | 3.9 | 191.1 | 4472.72 | -256.29 | -57.81
| 4578 | 4.4 | 190.6 | 4567.47 | -263.04 | -59.1
| 4673 | 4.3 | 200.9 | 4662.2 | -269.95 | -61.04
| 4768 | 4.5 | 201.1 | 4756.92 | -276.75 | -63.65
| 4863 | 3.6 | 193.2 | 4851.68 | -283.13 | -65.67
| 4958 | 4.5 | 193.7 | 4946.44 | -289.66 | -67.24
| 5054 | 4.7 | 200.4 | 5042.14 | -297 | -69.5
| 5148 | 3.5 | 202 | 5135.89 | -303.27 | -71.92
| 5243 | 3.3 | 203.6 | 5230.73 | -308.47 | -74.1
| 5275 | 3.3 | 202.3 | 5262.67 | -310.16 | -74.82
| 5307 | 4.7 | 201.1 | 5294.59 | -312.24 | -75.64
| 5338 | 7.3 | 197.4 | 5325.42 | -315.3 | -76.68
| 5370 | 9.8 | 192 | 5357.06 | -319.91 | -77.86
| 5402 | 12.4 | 187.4 | 5388.46 | -325.98 | -78.87
| 5433 | 15.2 | 183.7 | 5418.57 | -333.34 | -79.56
| 5465 | 18.6 | 183.5 | 5449.18 | -342.62 | -80.14
| 5497 | 21.7 | 183.7 | 5479.22 | -353.62 | -80.83
| 5528 | 24.9 | 182.5 | 5507.69 | -365.86 | -81.49
| 5560 | 28.3 | 180.7 | 5536.29 | -380.18 | -81.88
| 5592 | 31.4 | 178.8 | 5564.05 | -396.11 | -81.79
| 5623 | 34 | 177.7 | 5590.13 | -412.84 | -81.28
| 5655 | 36 | 177 | 5616.34 | -431.18 | -80.43
| 5686 | 39.7 | 177 | 5640.82 | -450.17 | -79.43
| 5718 | 43.4 | 178.3 | 5664.76 | -471.37 | -78.57
| 5749 | 46.6 | 180.4 | 5686.68 | -493.29 | -78.33
| 5780 | 50 | 180.5 | 5707.3 | -516.43 | -78.51
| 5812 | 52.8 | 179.1 | 5727.26 | -541.43 | -78.42
| 5844 | 54.9 | 179 | 5746.14 | -567.27 | -77.99
| 5875 | 56.4 | 179.1 | 5763.63 | -592.86 | -77.57
| 5907 | 58.4 | 178.8 | 5780.87 | -619.81 | -77.07
| 5938 | 62.4 | 178.8 | 5796.18 | -646.75 | -76.51
| 5970 | 66.3 | 178.8 | 5810.03 | -675.59 | -75.9
| 6002 | 69.7 | 180.2 | 5822.01 | -705.25 | -75.65
| 6033 | 73.3 | 180.5 | 5831.85 | -734.64 | -75.83
| 6065 | 77 | 180.2 | 5840.05 | -765.57 | -76.02
| 6096 | 81 | 180.2 | 5845.96 | -795.99 | -76.12
| 6128 | 85.1 | 180 | 5849.83 | -827.75 | -76.18
| 6170 | 89.7 | 181.4 | 5851.74 | -869.69 | -76.69
| 6215 | 90 | 181.4 | 5851.86 | -914.68 | -77.79
| 6243 | 90.9 | 182.5 | 5851.64 | -942.66 | -78.75
| 6274 | 90.7 | 181.8 | 5851.2 | -973.64 | -79.91
| 6306 | 90.1 | 180.7 | 5850.98 | -1005.63 | -80.61
| 6338 | 89.3 | 180 | 5851.15 | -1037.63 | -80.8
| 6369 | 89.3 | 179.7 | 5851.53 | -1068.62 | -80.72
| 6401 | 89.9 | 179.5 | 5851.75 | -1100.62 | -80.5
| 6432 | 90.5 | 179.7 | 5851.64 | -1131.62 | -80.28
| 6464 | 90 | 179.7 | 5851.5 | -1163.62 | -80.11
| 6495 | 88.9 | 180.4 | 5851.8 | -1194.62 | -80.14
| 6527 | 87.9 | 180.7 | 5852.69 | -1226.6 | -80.45
| 6559 | 87.8 | 180.7 | 5853.89 | -1258.58 | -80.84
| 6591 | 88.3 | 180.4 | 5854.98 | -1290.56 | -81.15
| 6622 | 88.7 | 180.5 | 5855.79 | -1321.55 | -81.39
| 6653 | 89.2 | 180.2 | 5856.36 | -1352.54 | -81.58
| 6685 | 89.5 | 180.2 | 5856.72 | -1384.54 | -81.69
| 6716 | 90 | 180.2 | 5856.86 | -1415.54 | -81.8
| 6748 | 90.3 | 180 | 5856.78 | -1447.54 | -81.85
| 6779 | 90.8 | 179.7 | 5856.48 | -1478.54 | -81.77
| 6811 | 91.5 | 179.5 | 5855.84 | -1510.53 | -81.55
| 6843 | 92.5 | 179.3 | 5854.72 | -1542.51 | -81.21
| 6874 | 92.1 | 178.4 | 5853.48 | -1573.47 | -80.59
| 6906 | 90.7 | 179.3 | 5852.69 | -1605.46 | -79.95
| 6937 | 89.8 | 180 | 5852.56 | -1636.46 | -79.76
| 6969 | 90 | 180.2 | 5852.61 | -1668.46 | -79.82
| 7001 | 90.3 | 180.2 | 5852.53 | -1700.46 | -79.93
| 7032 | 89.3 | 179.3 | 5852.64 | -1731.45 | -79.79
| 7064 | 88.5 | 180.5 | 5853.25 | -1763.45 | -79.74
| 7095 | 88.8 | 180.2 | 5853.98 | -1794.44 | -79.93
| 7127 | 89.2 | 180.2 | 5854.54 | -1826.43 | -80.04
| 7158 | 89.7 | 179.7 | 5854.84 | -1857.43 | -80.01
| 7190 | 88.8 | 179.7 | 5855.26 | -1889.43 | -79.84
| 7221 | 89.2 | 179.7 | 5855.8 | -1920.42 | -79.68
| 7253 | 89.6 | 179.1 | 5856.13 | -1952.42 | -79.35
| 7284 | 90 | 179.3 | 5856.24 | -1983.42 | -78.91
| 7316 | 90.4 | 179.3 | 5856.13 | -2015.41 | -78.52
| 7347 | 89.8 | 179 | 5856.08 | -2046.41 | -78.06
| 7379 | 89.4 | 179.3 | 5856.3 | -2078.4 | -77.59
| 7411 | 89.4 | 179.3 | 5856.64 | -2110.4 | -77.2
| 7443 | 89.9 | 179.3 | 5856.83 | -2142.4 | -76.81
| 7474 | 90.4 | 179.8 | 5856.75 | -2173.4 | -76.56
| 7506 | 90.9 | 180 | 5856.39 | -2205.39 | -76.51
| 7538 | 91.5 | 180.2 | 5855.72 | -2237.39 | -76.56
| 7570 | 91.3 | 180 | 5854.93 | -2269.38 | -76.62
| 7601 | 90.4 | 179.8 | 5854.47 | -2300.37 | -76.56
| 7632 | 90.4 | 180.2 | 5854.26 | -2331.37 | -76.56
| 7663 | 90 | 180.4 | 5854.15 | -2362.37 | -76.73
| 7694 | 88.6 | 180.4 | 5854.53 | -2393.37 | -76.94
| 7725 | 88.5 | 180.2 | 5855.31 | -2424.36 | -77.11
| 7755 | 88.6 | 180 | 5856.07 | -2454.35 | -77.16
| 7787 | 88.9 | 180.4 | 5856.77 | -2486.34 | -77.27
| 7817 | 89.2 | 179.5 | 5857.27 | -2516.34 | -77.24
| 7848 | 89.5 | 179.1 | 5857.62 | -2547.33 | -76.86
| 7879 | 89.9 | 178.8 | 5857.78 | -2578.33 | -76.3
| 7910 | 90 | 179 | 5857.81 | -2609.32 | -75.7
| 7941 | 90.2 | 179.3 | 5857.75 | -2640.32 | -75.24
| 7972 | 89.9 | 180.9 | 5857.73 | -2671.32 | -75.3
| 8003 | 89.9 | 181.8 | 5857.78 | -2702.31 | -76.03
| 8034 | 90.1 | 182.8 | 5857.78 | -2733.28 | -77.27
| 8065 | 90.5 | 182.3 | 5857.62 | -2764.25 | -78.65
| 8096 | 90.9 | 182.5 | 5857.24 | -2795.22 | -79.95
| 8127 | 91.5 | 181.9 | 5856.59 | -2826.19 | -81.14
| 8158 | 91.5 | 181.4 | 5855.78 | -2857.17 | -82.03
| 8189 | 91.5 | 180.7 | 5854.97 | -2888.15 | -82.6
| 8220 | 91 | 180 | 5854.29 | -2919.14 | -82.79
| 8251 | 91.1 | 179.5 | 5853.72 | -2950.14 | -82.65
| 8282 | 91.4 | 179.3 | 5853.05 | -2981.13 | -82.33
| 8313 | 90.5 | 178.6 | 5852.53 | -3012.12 | -81.76
| 8344 | 90.3 | 177.7 | 5852.32 | -3043.1 | -80.76
| 8374 | 91 | 178.3 | 5851.98 | -3073.08 | -79.71
| 8406 | 91.6 | 177.4 | 5851.25 | -3105.05 | -78.51
| 8436 | 91.7 | 178.3 | 5850.39 | -3135.01 | -77.39
| 8467 | 90.7 | 177.9 | 5849.74 | -3165.99 | -76.36
| 8498 | 89.5 | 178.1 | 5849.68 | -3196.97 | -75.28
| 8528 | 90.9 | 178.8 | 5849.58 | -3226.96 | -74.47
| 8559 | 91.9 | 179.3 | 5848.82 | -3257.94 | -73.95
| 8590 | 91.5 | 179.3 | 5847.9 | -3288.93 | -73.57
| 8621 | 90 | 179.7 | 5847.5 | -3319.92 | -73.3
| 8651 | 88.8 | 180.4 | 5847.81 | -3349.92 | -73.33
| 8682 | 88.2 | 180.4 | 5848.62 | -3380.91 | -73.54
| 8713 | 88.2 | 180.4 | 5849.6 | -3411.89 | -73.76
| 8744 | 87.1 | 179.8 | 5850.87 | -3442.87 | -73.82
| 8775 | 87 | 180.2 | 5852.46 | -3473.83 | -73.82
| 8806 | 87.4 | 179.7 | 5853.98 | -3504.79 | -73.79
| 8837 | 87.8 | 179.5 | 5855.27 | -3535.76 | -73.57
| 8867 | 88.3 | 179.5 | 5856.3 | -3565.74 | -73.31
| 8898 | 88.9 | 179.5 | 5857.05 | -3596.73 | -73.04
| 8928 | 89.2 | 179.7 | 5857.55 | -3626.73 | -72.83
| 8959 | 89.8 | 180 | 5857.82 | -3657.73 | -72.75
| 8990 | 90.5 | 180 | 5857.74 | -3688.73 | -72.75
| 9020 | 90.6 | 180 | 5857.45 | -3718.72 | -72.75
| 9051 | 89.7 | 179.5 | 5857.37 | -3749.72 | -72.61
| 9081 | 89.9 | 180.4 | 5857.48 | -3779.72 | -72.59
| 9112 | 90.8 | 180.2 | 5857.29 | -3810.72 | -72.75
| 9143 | 90.3 | 180.9 | 5856.99 | -3841.72 | -73.05
| 9173 | 90.7 | 181.4 | 5856.73 | -3871.71 | -73.65
| 9204 | 91 | 182.3 | 5856.27 | -3902.69 | -74.65
| 9235 | 90.9 | 181.9 | 5855.75 | -3933.67 | -75.79
| 9266 | 90 | 182.3 | 5855.51 | -3964.64 | -76.92
| 9297 | 90 | 182.8 | 5855.51 | -3995.61 | -78.3
| 9328 | 89.9 | 183.2 | 5855.54 | -4026.57 | -79.92
| 9358 | 89.8 | 183 | 5855.61 | -4056.53 | -81.55
| 9389 | 89.2 | 181.1 | 5855.89 | -4087.5 | -82.66
| 9420 | 89.3 | 180.4 | 5856.29 | -4118.5 | -83.06
| 9451 | 89.2 | 180.4 | 5856.7 | -4149.49 | -83.28
| 9482 | 89.3 | 180 | 5857.1 | -4180.49 | -83.39
| 9513 | 89 | 179.5 | 5857.56 | -4211.49 | -83.25
| 9544 | 88.9 | 179 | 5858.13 | -4242.48 | -82.84
| 9574 | 88.9 | 179 | 5858.71 | -4272.47 | -82.32
| 9605 | 88.7 | 179 | 5859.36 | -4303.46 | -81.78
| 9635 | 88.9 | 178.4 | 5859.98 | -4333.44 | -81.1
| 9666 | 89.3 | 178.8 | 5860.47 | -4364.43 | -80.34
| 9697 | 90 | 179 | 5860.66 | -4395.42 | -79.75
| 9728 | 89.9 | 179.3 | 5860.69 | -4426.42 | -79.29
| 9758 | 89.3 | 178.8 | 5860.9 | -4456.42 | -78.79
| 9789 | 89.2 | 179 | 5861.3 | -4487.41 | -78.19
| 9820 | 89.1 | 179.8 | 5861.76 | -4518.4 | -77.87
| 9850 | 89 | 179.5 | 5862.26 | -4548.4 | -77.69
| 9881 | 88.2 | 179.5 | 5863.02 | -4579.39 | -77.42
| 9912 | 87.3 | 180.2 | 5864.23 | -4610.36 | -77.34
| 9942 | 86.7 | 179.8 | 5865.8 | -4640.32 | -77.34
| 9973 | 87.3 | 179.5 | 5867.43 | -4671.28 | -77.15
| 10004 | 88.4 | 180 | 5868.59 | -4702.25 | -77.01
| 10034 | 89.8 | 180 | 5869.06 | -4732.25 | -77.01
| 10065 | 90.5 | 179.5 | 5868.98 | -4763.25 | -76.88
| 10096 | 91.1 | 179.7 | 5868.55 | -4794.25 | -76.66
| 10127 | 91.9 | 180 | 5867.74 | -4825.23 | -76.58
| 10158 | 91.5 | 180.5 | 5866.82 | -4856.22 | -76.71
| 10189 | 91.4 | 181.2 | 5866.03 | -4887.21 | -77.17
| 10219 | 90 | 180.7 | 5865.66 | -4917.2 | -77.67
| 10250 | 88.5 | 181.2 | 5866.07 | -4948.19 | -78.18
| 10281 | 88.6 | 181.4 | 5866.86 | -4979.17 | -78.89
| 10312 | 89.1 | 180.5 | 5867.48 | -5010.16 | -79.4
| 10343 | 89.4 | 181.1 | 5867.88 | -5041.16 | -79.83
| 10374 | 90.3 | 182.3 | 5867.96 | -5072.14 | -80.75
| 10404 | 90.7 | 181.8 | 5867.7 | -5102.12 | -81.83
| 10434 | 91.1 | 181.4 | 5867.23 | -5132.11 | -82.66
| 10465 | 90.8 | 181.4 | 5866.72 | -5163.09 | -83.42
| 10495 | 91.2 | 180.7 | 5866.19 | -5193.08 | -83.97
| 10526 | 91.9 | 180.2 | 5865.36 | -5224.07 | -84.21
| 10557 | 92.6 | 180 | 5864.14 | -5255.05 | -84.27
| 10589 | 91.8 | 179.8 | 5862.91 | -5287.02 | -84.21
| 10619 | 90.5 | 180 | 5862.31 | -5317.02 | -84.16
| 10650 | 90.6 | 179.5 | 5862.01 | -5348.01 | -84.03
| 10681 | 90 | 178.8 | 5861.85 | -5379.01 | -83.57
| 10712 | 89.8 | 178.8 | 5861.9 | -5410 | -82.92
| 10742 | 90.9 | 179.1 | 5861.72 | -5440 | -82.37
| 10773 | 91.6 | 179.1 | 5861.04 | -5470.99 | -81.88
| 10803 | 90.6 | 178.4 | 5860.47 | -5500.97 | -81.23
| 10834 | 88.8 | 178.3 | 5860.63 | -5531.96 | -80.33
| 10864 | 88.5 | 177.9 | 5861.34 | -5561.93 | -79.34
| 10894 | 88.7 | 177.9 | 5862.07 | -5591.9 | -78.24
| 10925 | 89.1 | 178.4 | 5862.66 | -5622.88 | -77.24
| 10956 | 89.2 | 177.7 | 5863.12 | -5653.86 | -76.18
| 10987 | 89.6 | 178.1 | 5863.45 | -5684.84 | -75.05
| 11018 | 89.5 | 178.8 | 5863.69 | -5715.82 | -74.21
| 11049 | 89.7 | 179.3 | 5863.91 | -5746.82 | -73.7
| 11080 | 90.3 | 179.8 | 5863.91 | -5777.82 | -73.45
| 11111 | 91.2 | 180.9 | 5863.5 | -5808.81 | -73.64
| 11142 | 92.2 | 180.9 | 5862.58 | -5839.8 | -74.13
| 11172 | 92.2 | 181.6 | 5861.43 | -5869.77 | -74.78
| 11203 | 93 | 182.7 | 5860.02 | -5900.71 | -75.94
| 11233 | 92.9 | 182.5 | 5858.48 | -5930.64 | -77.3
| 11264 | 93.2 | 182.1 | 5856.83 | -5961.57 | -78.55
| 11295 | 94 | 181.9 | 5854.88 | -5992.49 | -79.63
| 11326 | 94.4 | 182.7 | 5852.61 | -6023.38 | -80.87
| 11356 | 94.5 | 182.3 | 5850.29 | -6053.27 | -82.17
| 11387 | 94 | 181.2 | 5847.99 | -6084.17 | -83.11
| 11418 | 94.1 | 180.9 | 5845.8 | -6115.08 | -83.68
| 11448 | 94.2 | 181.4 | 5843.63 | -6145 | -84.28
| 11479 | 94.4 | 181.4 | 5841.3 | -6175.9 | -85.04
| 11510 | 94.6 | 181.2 | 5838.87 | -6206.8 | -85.74
| 11541 | 94.6 | 181.1 | 5836.39 | -6237.69 | -86.36
| 11571 | 94 | 180.4 | 5834.14 | -6267.6 | -86.75
| 11607 | 94.2 | 180.2 | 5831.56 | -6303.51 | -86.94
| 11633 | 94.7 | 180.4 | 5829.55 | -6329.43 | -87.07
| 11663 | 93.7 | 179.8 | 5827.35 | -6359.35 | -87.13
| 11694 | 92.5 | 180.4 | 5825.67 | -6390.31 | -87.18
| 11729 | 91.1 | 180.2 | 5824.57 | -6425.29 | -87.36
| 11756 | 90.8 | 179.1 | 5824.12 | -6452.28 | -87.2
| 11787 | 90.4 | 178.4 | 5823.8 | -6483.27 | -86.52
| 11818 | 90.6 | 177.9 | 5823.53 | -6514.26 | -85.52
| 11849 | 90.7 | 178.4 | 5823.18 | -6545.24 | -84.52
| 11879 | 90.7 | 177.2 | 5822.81 | -6575.21 | -83.37
| 11910 | 90.7 | 176.8 | 5822.43 | -6606.17 | -81.75
| 11941 | 90.5 | 177.9 | 5822.11 | -6637.13 | -80.31
| 11971 | 89.3 | 177.7 | 5822.16 | -6667.11 | -79.16
| 12002 | 89.3 | 177.6 | 5822.54 | -6698.08 | -77.89
| 12033 | 89.1 | 177.2 | 5822.97 | -6729.05 | -76.48
| 12063 | 89.1 | 177.2 | 5823.44 | -6759.01 | -75.02
| 12094 | 89.7 | 177.4 | 5823.77 | -6789.97 | -73.56
| 12125 | 89.7 | 177.4 | 5823.93 | -6820.94 | -72.15
| 12156 | 89.3 | 177.6 | 5824.2 | -6851.91 | -70.8
| 12187 | 89.4 | 176.7 | 5824.55 | -6882.87 | -69.26
| 12218 | 89.5 | 178.4 | 5824.85 | -6913.84 | -67.93
| 12248 | 90 | 180.4 | 5824.98 | -6943.83 | -67.62
| 12279 | 90.6 | 181.2 | 5824.82 | -6974.83 | -68.05
| 12310 | 90.7 | 181.9 | 5824.47 | -7005.81 | -68.89
| 12341 | 90.7 | 181.8 | 5824.09 | -7036.8 | -69.89
| 12372 | 90.3 | 181.8 | 5823.82 | -7067.78 | -70.87
| 12402 | 89.8 | 182.1 | 5823.79 | -7097.76 | -71.89
| 12433 | 89.2 | 181.6 | 5824.06 | -7128.74 | -72.89
| 12464 | 89.2 | 181.4 | 5824.49 | -7159.73 | -73.7
| 12495 | 89.3 | 182.3 | 5824.9 | -7190.71 | -74.7
| 12525 | 89.3 | 182.8 | 5825.27 | -7220.68 | -76.03
| 12556 | 89.3 | 183 | 5825.65 | -7251.64 | -77.6
| 12587 | 89.2 | 183.7 | 5826.05 | -7282.58 | -79.41
| 12619 | 89.9 | 183.7 | 5826.3 | -7314.51 | -81.48
| 12650 | 90.7 | 184.4 | 5826.14 | -7345.44 | -83.67
| 12671 | 90.8 | 184.4 | 5825.87 | -7366.37 | -85.28
| 12721 | 90.9 | 184.4 | 5825.12 | -7416.22 | -89.11

## Lookup (hidden)
North Reference | RetunValue | Grid Type | ReturnValue | Deviation Indicator | ReturnValue
| 2 |  | 0 |  | 2
True |  | SPCS-Colorado Central-NAD27 |  | Directional
Grid |  | SPCS-Colorado Central-NAD83 |  | High Angle
|  | SPCS-Colorado North-NAD27 |  | Horizontal
SPCS-Colorado North-NAD83
SPCS-Colorado South-NAD27
SPCS-Colorado South-NAD83
UTM-Zone 12 NAD27
UTM-Zone 12 NAD83
UTM-Zone 13 NAD27
UTM-Zone 13 NAD83