## Data
Header Information | measured depth (ft) | inclination (°) | azimuth (°) | true vertical depth (ft) | northing +N/-S (ft) | easting +E/-W (ft)
Operator Name | 0 | 0 | 0 | 0 | 0 | 0
Whiting | 197 | 0.3 | 55.6 | 197 | 0.29 | 0.43
Operator Number | 290 | 0.4 | 51.3 | 290 | 0.63 | 0.88
96155 | 382 | 0.4 | 70.2 | 382 | 0.94 | 1.43
Well Name and Number | 475 | 0.5 | 75.8 | 474.99 | 1.15 | 2.13
Razor #21A-2815A | 569 | 0.9 | 86.5 | 568.99 | 1.3 | 3.27
API Number (if available) | 662 | 1.5 | 78.6 | 661.96 | 1.58 | 5.19
05-123-37847 | 757 | 1.3 | 111.5 | 756.94 | 1.43 | 7.41
Location: QQ SEC TWP RGE | 852 | 0.8 | 80.2 | 851.92 | 1.15 | 9.07
Sec.21-T10N-R58W | 946 | 1.2 | 46.4 | 945.91 | 1.94 | 10.43
Citing Type: Planned or Actual | 1041 | 1.5 | 59.4 | 1040.88 | 3.26 | 12.22
Actual | 1135 | 1.2 | 92.3 | 1134.86 | 3.85 | 14.26
Deviation Indicator | 1230 | 0.6 | 151.9 | 1229.85 | 3.37 | 15.49
Directional | 1325 | 1.1 | 154.9 | 1324.84 | 2.1 | 16.11
North Reference | 1420 | 0.8 | 181.6 | 1419.82 | 0.61 | 16.48
True | 1515 | 2.2 | 179 | 1514.79 | -1.87 | 16.49
Grid Type | 1610 | 3.2 | 157.3 | 1609.68 | -6.14 | 17.54
#VALUE! | 1719 | 3.4 | 145.7 | 1718.5 | -11.62 | 20.54
| 1814 | 4.4 | 132 | 1813.29 | -16.38 | 24.84
| 1908 | 5.1 | 108.5 | 1906.97 | -20.12 | 31.48
| 2003 | 4.6 | 101.9 | 2001.63 | -22.25 | 39.21
| 2098 | 3.6 | 123.4 | 2096.39 | -24.68 | 45.43
| 2194 | 3.5 | 137.8 | 2192.21 | -28.51 | 49.91
| 2289 | 3.5 | 129.9 | 2287.03 | -32.51 | 54.09
| 2383 | 4.2 | 144.5 | 2380.82 | -37.16 | 58.29
| 2478 | 3.3 | 166.8 | 2475.62 | -42.65 | 60.93
| 2573 | 3.3 | 165.1 | 2570.47 | -47.96 | 62.26
| 2668 | 2.8 | 161.9 | 2665.33 | -52.8 | 63.68
| 2763 | 3.1 | 133.4 | 2760.21 | -56.77 | 66.27
| 2858 | 3.7 | 121.1 | 2855.04 | -60.12 | 70.76
| 2953 | 3.4 | 147.3 | 2949.87 | -64.08 | 74.91
| 3048 | 3.3 | 170.3 | 3044.71 | -69.14 | 76.89
| 3143 | 4.2 | 180 | 3139.51 | -75.32 | 77.35
| 3238 | 4.7 | 171.7 | 3234.22 | -82.65 | 77.91
| 3333 | 2.6 | 177.4 | 3329.02 | -88.65 | 78.57
| 3428 | 3.9 | 196 | 3423.87 | -93.91 | 77.78
| 3523 | 3.7 | 192.8 | 3518.66 | -100 | 76.21
| 3618 | 3.8 | 186.1 | 3613.46 | -106.12 | 75.2
| 3712 | 3.8 | 187 | 3707.25 | -112.31 | 74.49
| 3807 | 3.4 | 188.3 | 3802.06 | -118.23 | 73.7
| 3902 | 4 | 169.3 | 3896.87 | -124.27 | 73.9
| 3997 | 3.8 | 167 | 3991.65 | -130.59 | 75.23
| 4092 | 3.9 | 158.5 | 4086.44 | -136.67 | 77.12
| 4187 | 4.5 | 169.4 | 4181.18 | -143.33 | 78.99
| 4281 | 4.5 | 162.6 | 4274.89 | -150.48 | 80.77
| 4376 | 2.9 | 172.6 | 4369.69 | -156.42 | 82.19
| 4471 | 2.6 | 170.9 | 4464.58 | -160.93 | 82.84
| 4566 | 4.1 | 168.7 | 4559.42 | -166.39 | 83.85
| 4661 | 3.7 | 164.7 | 4654.2 | -172.67 | 85.33
| 4756 | 4.2 | 180.7 | 4748.98 | -179.11 | 86.09
| 4851 | 2.6 | 152.6 | 4843.81 | -184.5 | 87.04
| 4946 | 3.1 | 151.7 | 4938.69 | -188.68 | 89.25
| 5041 | 2.4 | 161.9 | 5033.58 | -192.83 | 91.09
| 5135 | 3.6 | 183.5 | 5127.46 | -197.65 | 91.52
| 5198 | 3.3 | 179.1 | 5190.34 | -201.43 | 91.43
| 5230 | 3.3 | 178.6 | 5222.29 | -203.27 | 91.46
| 5262 | 5.7 | 183.5 | 5254.19 | -205.78 | 91.39
| 5293 | 8.2 | 190.5 | 5284.96 | -209.49 | 90.89
| 5325 | 11.1 | 189 | 5316.5 | -214.78 | 89.99
| 5357 | 14.8 | 186.3 | 5347.68 | -221.89 | 89.06
| 5388 | 17.9 | 185.1 | 5377.43 | -230.57 | 88.2
| 5420 | 20.5 | 185.6 | 5407.64 | -241.05 | 87.22
| 5451 | 24 | 183.7 | 5436.33 | -252.74 | 86.28
| 5483 | 27.3 | 181.2 | 5465.17 | -266.58 | 85.71
| 5514 | 30.7 | 179.1 | 5492.28 | -281.6 | 85.68
| 5546 | 33.9 | 176.5 | 5519.33 | -298.68 | 86.36
| 5578 | 37 | 174.7 | 5545.4 | -317.18 | 87.79
| 5609 | 40.8 | 174.4 | 5569.52 | -336.56 | 89.64
| 5641 | 43.7 | 174.9 | 5593.2 | -357.98 | 91.65
| 5673 | 46.5 | 174.7 | 5615.79 | -380.55 | 93.7
| 5704 | 48.8 | 174 | 5636.67 | -403.35 | 95.96
| 5735 | 51.4 | 173.5 | 5656.55 | -426.99 | 98.55
| 5767 | 54.1 | 173.7 | 5675.92 | -452.3 | 101.39
| 5799 | 56.5 | 173.5 | 5694.14 | -478.44 | 104.32
| 5830 | 58.6 | 173.7 | 5710.77 | -504.44 | 107.24
| 5862 | 60.1 | 173.7 | 5727.08 | -531.8 | 110.26
| 5893 | 62.3 | 173.1 | 5742.02 | -558.78 | 113.38
| 5925 | 65.3 | 172.4 | 5756.14 | -587.26 | 117.01
| 5957 | 69.5 | 171.6 | 5768.44 | -616.51 | 121.12
| 5988 | 74 | 172.4 | 5778.14 | -645.65 | 125.21
| 6020 | 79.3 | 173.3 | 5785.53 | -676.54 | 129.09
| 6051 | 84.8 | 174.5 | 5789.81 | -707.05 | 132.34
| 6083 | 89.9 | 175.8 | 5791.29 | -738.89 | 135.05
| 6114 | 92.2 | 176.8 | 5790.73 | -769.82 | 137.05
| 6146 | 92.8 | 178.8 | 5789.33 | -801.77 | 138.27
| 6178 | 93.3 | 179.5 | 5787.63 | -833.72 | 138.75
| 6209 | 93.6 | 179.3 | 5785.76 | -864.66 | 139.07
| 6241 | 94 | 178.9 | 5783.64 | -896.58 | 139.57
| 6273 | 94.4 | 179.1 | 5781.3 | -928.49 | 140.13
| 6304 | 95 | 178.2 | 5778.76 | -959.38 | 140.86
| 6315 | 94.5 | 177.2 | 5777.85 | -970.33 | 141.3
| 6360 | 90 | 176 | 5776.08 | -1015.21 | 143.96
| 6392 | 91.2 | 175.4 | 5775.74 | -1047.11 | 146.36
| 6423 | 90.3 | 176 | 5775.34 | -1078.02 | 148.69
| 6455 | 89.5 | 177 | 5775.39 | -1109.96 | 150.64
| 6486 | 89.2 | 178.2 | 5775.75 | -1140.93 | 151.94
| 6518 | 88.7 | 178.9 | 5776.33 | -1172.92 | 152.75
| 6550 | 88.6 | 178.8 | 5777.09 | -1204.9 | 153.39
| 6581 | 89.6 | 178.6 | 5777.57 | -1235.89 | 154.09
| 6613 | 90.3 | 179.6 | 5777.6 | -1267.89 | 154.6
| 6645 | 90.6 | 180.7 | 5777.35 | -1299.88 | 154.51
| 6676 | 90.6 | 180.9 | 5777.03 | -1330.88 | 154.08
| 6708 | 90.5 | 180.3 | 5776.72 | -1362.88 | 153.74
| 6739 | 91.1 | 180.5 | 5776.29 | -1393.87 | 153.53
| 6771 | 91.9 | 180.9 | 5775.45 | -1425.86 | 153.14
| 6802 | 92.3 | 180.9 | 5774.31 | -1456.83 | 152.65
| 6834 | 93.2 | 181.4 | 5772.78 | -1488.79 | 152.01
| 6866 | 93 | 180.5 | 5771.05 | -1520.74 | 151.48
| 6897 | 92.7 | 179.6 | 5769.51 | -1551.7 | 151.45
| 6929 | 92.8 | 178.6 | 5767.97 | -1583.66 | 151.95
| 6960 | 90.9 | 177.5 | 5766.97 | -1614.62 | 153.01
| 6992 | 91.1 | 177.4 | 5766.41 | -1646.59 | 154.43
| 7024 | 90.1 | 177.7 | 5766.08 | -1678.55 | 155.8
| 7055 | 90.8 | 178.9 | 5765.83 | -1709.54 | 156.72
| 7087 | 89.9 | 178.6 | 5765.64 | -1741.53 | 157.42
| 7119 | 90 | 178.6 | 5765.66 | -1773.52 | 158.2
| 7151 | 88.9 | 179.1 | 5765.97 | -1805.51 | 158.84
| 7182 | 89 | 179.8 | 5766.54 | -1836.51 | 159.14
| 7213 | 89.4 | 180.7 | 5766.97 | -1867.5 | 159
| 7245 | 89 | 180 | 5767.42 | -1899.5 | 158.81
| 7277 | 88.7 | 179.8 | 5768.06 | -1931.49 | 158.86
| 7308 | 89.1 | 180.2 | 5768.66 | -1962.49 | 158.86
| 7340 | 90 | 181.4 | 5768.91 | -1994.48 | 158.42
| 7372 | 90.7 | 182.6 | 5768.71 | -2026.46 | 157.3
| 7403 | 91.4 | 183.9 | 5768.14 | -2057.4 | 155.54
| 7435 | 92.5 | 183 | 5767.06 | -2089.33 | 153.62
| 7467 | 93.6 | 182.1 | 5765.35 | -2121.25 | 152.2
| 7498 | 92.9 | 180.7 | 5763.6 | -2152.19 | 151.44
| 7530 | 92.7 | 178.8 | 5762.03 | -2184.15 | 151.58
| 7561 | 93.3 | 179.1 | 5760.41 | -2215.1 | 152.15
| 7593 | 92.1 | 177.7 | 5758.9 | -2247.05 | 153.04
| 7624 | 91.2 | 176.3 | 5758.01 | -2277.99 | 154.66
| 7656 | 89.3 | 175.1 | 5757.87 | -2309.9 | 157.06
| 7687 | 87.3 | 174.5 | 5758.79 | -2340.76 | 159.87
| 7719 | 86.1 | 175.4 | 5760.63 | -2372.58 | 162.68
| 7750 | 84.6 | 176.7 | 5763.14 | -2403.4 | 164.81
| 7782 | 83.8 | 178.2 | 5766.38 | -2435.21 | 166.23
| 7813 | 84.7 | 179.1 | 5769.48 | -2466.04 | 166.95
| 7845 | 86.5 | 179.8 | 5771.94 | -2497.95 | 167.26
| 7877 | 87.9 | 180.2 | 5773.5 | -2529.91 | 167.26
| 7908 | 88.5 | 181.2 | 5774.48 | -2560.89 | 166.88
| 7940 | 88.5 | 182.1 | 5775.31 | -2592.86 | 165.96
| 7972 | 89.5 | 181.9 | 5775.87 | -2624.84 | 164.84
| 8003 | 91 | 182.1 | 5775.74 | -2655.82 | 163.76
| 8035 | 92.6 | 181.9 | 5774.73 | -2687.78 | 162.65
| 8066 | 92.7 | 180.3 | 5773.3 | -2718.74 | 162.05
| 8098 | 91.5 | 179.1 | 5772.13 | -2750.72 | 162.22
| 8130 | 90.1 | 178.6 | 5771.68 | -2782.71 | 162.86
| 8161 | 89.7 | 178.4 | 5771.73 | -2813.7 | 163.67
| 8193 | 89.5 | 178.4 | 5771.96 | -2845.68 | 164.57
| 8225 | 90 | 178.4 | 5772.1 | -2877.67 | 165.46
| 8257 | 89.9 | 178.2 | 5772.12 | -2909.66 | 166.41
| 8289 | 89.7 | 180 | 5772.24 | -2941.65 | 166.91
| 8320 | 89.9 | 180.9 | 5772.34 | -2972.65 | 166.67
| 8352 | 90.9 | 181 | 5772.12 | -3004.65 | 166.14
| 8383 | 90.7 | 180 | 5771.69 | -3035.64 | 165.87
| 8415 | 91.1 | 180.2 | 5771.19 | -3067.64 | 165.81
| 8433 | 90.9 | 179.1 | 5770.87 | -3085.63 | 165.92
| 8464 | 90.7 | 178.9 | 5770.44 | -3116.63 | 166.46
| 8495 | 90.7 | 177.9 | 5770.06 | -3147.61 | 167.33
| 8526 | 90.9 | 178.4 | 5769.63 | -3178.59 | 168.33
| 8557 | 90.7 | 178.8 | 5769.19 | -3209.58 | 169.09
| 8588 | 91 | 178.9 | 5768.73 | -3240.57 | 169.71
| 8619 | 90.7 | 178.9 | 5768.27 | -3271.56 | 170.3
| 8649 | 90.8 | 178.4 | 5767.88 | -3301.55 | 171.01
| 8680 | 90 | 178.4 | 5767.67 | -3332.54 | 171.87
| 8711 | 89.2 | 178.8 | 5767.88 | -3363.53 | 172.63
| 8742 | 89.1 | 179.1 | 5768.34 | -3394.52 | 173.2
| 8772 | 89.4 | 178.8 | 5768.73 | -3424.51 | 173.75
| 8803 | 89.9 | 179.1 | 5768.92 | -3455.5 | 174.32
| 8833 | 89.6 | 179.3 | 5769.05 | -3485.5 | 174.74
| 8864 | 88.7 | 179.3 | 5769.51 | -3516.49 | 175.12
| 8895 | 88.5 | 179.5 | 5770.27 | -3547.48 | 175.44
| 8925 | 88.3 | 179.6 | 5771.11 | -3577.47 | 175.68
| 8956 | 88 | 179.6 | 5772.11 | -3608.45 | 175.89
| 8986 | 87.9 | 178.9 | 5773.18 | -3638.43 | 176.28
| 9017 | 87.8 | 178.6 | 5774.35 | -3669.4 | 176.96
| 9047 | 87.7 | 178.1 | 5775.52 | -3699.37 | 177.82
| 9078 | 87.5 | 177.4 | 5776.82 | -3730.32 | 179.04
| 9109 | 87.2 | 177.7 | 5778.26 | -3761.25 | 180.36
| 9140 | 87.1 | 178.4 | 5779.8 | -3792.2 | 181.42
| 9170 | 87.6 | 178.6 | 5781.18 | -3822.16 | 182.2
| 9200 | 87.8 | 178.9 | 5782.39 | -3852.12 | 182.85
| 9231 | 88.5 | 179.6 | 5783.39 | -3883.1 | 183.26
| 9262 | 88.5 | 180.2 | 5784.2 | -3914.09 | 183.31
| 9293 | 88 | 181.2 | 5785.15 | -3945.08 | 182.94
| 9323 | 87.7 | 180.7 | 5786.27 | -3975.05 | 182.44
| 9354 | 87.8 | 180.5 | 5787.49 | -4006.03 | 182.11
| 9385 | 87.8 | 181.2 | 5788.68 | -4037 | 181.65
| 9416 | 87.5 | 180.9 | 5789.95 | -4067.97 | 181.09
| 9447 | 87.8 | 180.7 | 5791.22 | -4098.94 | 180.65
| 9477 | 88 | 180.7 | 5792.32 | -4128.92 | 180.29
| 9508 | 87.9 | 180.3 | 5793.43 | -4159.9 | 180.02
| 9539 | 88.6 | 179.6 | 5794.38 | -4190.88 | 180.05
| 9570 | 89.6 | 180.3 | 5794.86 | -4221.88 | 180.07
| 9601 | 89.3 | 178.4 | 5795.16 | -4252.87 | 180.42
| 9631 | 89 | 177.4 | 5795.61 | -4282.85 | 181.52
| 9662 | 89.3 | 177.7 | 5796.07 | -4313.82 | 182.85
| 9693 | 89.7 | 177.7 | 5796.34 | -4344.79 | 184.09
| 9723 | 90.1 | 177.2 | 5796.39 | -4374.76 | 185.43
| 9754 | 90.5 | 176.7 | 5796.23 | -4405.71 | 187.08
| 9785 | 90.2 | 176.8 | 5796.04 | -4436.66 | 188.83
| 9816 | 89.3 | 177.7 | 5796.17 | -4467.63 | 190.32
| 9847 | 88.5 | 178.1 | 5796.77 | -4498.6 | 191.46
| 9877 | 87.9 | 179.3 | 5797.71 | -4528.58 | 192.14
| 9908 | 87.6 | 180.3 | 5798.93 | -4559.55 | 192.25
| 9939 | 87.1 | 181.9 | 5800.36 | -4590.51 | 191.65
| 9969 | 87.1 | 182.3 | 5801.88 | -4620.45 | 190.55
| 10000 | 86.8 | 182.5 | 5803.53 | -4651.38 | 189.26
| 10030 | 87.1 | 182.6 | 5805.12 | -4681.31 | 187.92
| 10061 | 87.4 | 182.6 | 5806.61 | -4712.24 | 186.52
| 10092 | 87.8 | 182.6 | 5807.91 | -4743.18 | 185.11
| 10123 | 88.6 | 183 | 5808.88 | -4774.13 | 183.6
| 10154 | 89.3 | 182.1 | 5809.45 | -4805.1 | 182.22
| 10184 | 89.6 | 180.7 | 5809.74 | -4835.08 | 181.49
| 10215 | 90.3 | 180.2 | 5809.77 | -4866.08 | 181.25
| 10246 | 90.8 | 179.3 | 5809.47 | -4897.08 | 181.38
| 10277 | 90.6 | 178.8 | 5809.09 | -4928.07 | 181.89
| 10307 | 90.8 | 177.9 | 5808.72 | -4958.06 | 182.76
| 10338 | 90.2 | 177.4 | 5808.45 | -4989.03 | 184.03
| 10369 | 91 | 177.4 | 5808.13 | -5020 | 185.44
| 10400 | 91.5 | 177 | 5807.45 | -5050.95 | 186.95
| 10430 | 91.8 | 177.4 | 5806.59 | -5080.9 | 188.41
| 10461 | 91.3 | 177.7 | 5805.75 | -5111.87 | 189.74
| 10492 | 90 | 178.1 | 5805.4 | -5142.84 | 190.87
| 10522 | 90 | 178.6 | 5805.4 | -5172.83 | 191.74
| 10553 | 90 | 178.6 | 5805.4 | -5203.82 | 192.5
| 10583 | 90.3 | 178.9 | 5805.32 | -5233.81 | 193.15
| 10614 | 90.7 | 178.8 | 5805.05 | -5264.8 | 193.77
| 10645 | 90.7 | 178.9 | 5804.67 | -5295.8 | 194.39
| 10676 | 90.3 | 179.5 | 5804.4 | -5326.79 | 194.83
| 10707 | 90.5 | 179.5 | 5804.18 | -5357.79 | 195.1
| 10737 | 90.3 | 179.1 | 5803.97 | -5387.79 | 195.46
| 10768 | 90.7 | 179.5 | 5803.7 | -5418.78 | 195.84
| 10799 | 90.8 | 180.3 | 5803.3 | -5449.78 | 195.9
| 10830 | 90.7 | 179.8 | 5802.89 | -5480.78 | 195.87
| 10861 | 91.3 | 179.8 | 5802.35 | -5511.77 | 195.98
| 10892 | 91.5 | 179.6 | 5801.59 | -5542.76 | 196.14
| 10922 | 91.5 | 179.1 | 5800.81 | -5572.75 | 196.48
| 10953 | 92.3 | 179.1 | 5799.78 | -5603.73 | 196.97
| 10984 | 92.6 | 178.8 | 5798.45 | -5634.7 | 197.54
| 11015 | 93.2 | 178.9 | 5796.89 | -5665.65 | 198.16
| 11046 | 93.3 | 179.5 | 5795.13 | -5696.6 | 198.59
| 11076 | 93 | 179.6 | 5793.48 | -5726.55 | 198.82
| 11106 | 93.1 | 180.7 | 5791.88 | -5756.51 | 198.75
| 11137 | 93.4 | 180.2 | 5790.13 | -5787.46 | 198.5
| 11168 | 93.5 | 180.3 | 5788.26 | -5818.4 | 198.37
| 11199 | 93.9 | 179.5 | 5786.26 | -5849.33 | 198.42
| 11230 | 94.4 | 179.5 | 5784.02 | -5880.25 | 198.69
| 11261 | 93.9 | 180.3 | 5781.77 | -5911.17 | 198.75
| 11291 | 93.6 | 180.5 | 5779.81 | -5941.11 | 198.54
| 11322 | 92.9 | 181.4 | 5778.05 | -5972.05 | 198.02
| 11352 | 92.4 | 181.2 | 5776.67 | -6002.01 | 197.34
| 11385 | 91.9 | 180.3 | 5775.43 | -6034.98 | 196.91
| 11416 | 92.3 | 180.3 | 5774.29 | -6065.96 | 196.75
| 11447 | 92.4 | 180.2 | 5773.02 | -6096.94 | 196.61
| 11478 | 93.1 | 180.3 | 5771.53 | -6127.9 | 196.48
| 11508 | 93.3 | 179.5 | 5769.86 | -6157.85 | 196.53
| 11539 | 92.8 | 178.4 | 5768.21 | -6188.8 | 197.1
| 11570 | 93 | 178.1 | 5766.64 | -6219.75 | 198.04
| 11601 | 93.5 | 177.4 | 5764.88 | -6250.68 | 199.26
| 11632 | 92.9 | 178.1 | 5763.15 | -6281.6 | 200.47
| 11663 | 90.8 | 178.4 | 5762.15 | -6312.57 | 201.42
| 11693 | 90 | 179.1 | 5761.94 | -6342.56 | 202.07
| 11724 | 89.3 | 178.4 | 5762.13 | -6373.55 | 202.75
| 11754 | 89.6 | 178.6 | 5762.42 | -6403.54 | 203.54
| 11785 | 91.3 | 179.1 | 5762.18 | -6434.53 | 204.16
| 11816 | 91.7 | 178.8 | 5761.37 | -6465.52 | 204.73
| 11846 | 92.2 | 178.9 | 5760.35 | -6495.49 | 205.33
| 11877 | 92.2 | 178.2 | 5759.16 | -6526.46 | 206.11
| 11909 | 92.8 | 177.7 | 5757.76 | -6558.41 | 207.26
| 11939 | 92.6 | 178.4 | 5756.35 | -6588.36 | 208.27
| 11970 | 91.5 | 180 | 5755.24 | -6619.34 | 208.71
| 12000 | 90.7 | 178.6 | 5754.66 | -6649.33 | 209.07
| 12031 | 90.7 | 178.6 | 5754.28 | -6680.32 | 209.83
| 12061 | 90.4 | 179.8 | 5754 | -6710.31 | 210.25
| 12092 | 89.7 | 180.3 | 5753.97 | -6741.31 | 210.22
| 12123 | 89.6 | 180.7 | 5754.16 | -6772.31 | 209.95
| 12154 | 90.8 | 181.8 | 5754.05 | -6803.3 | 209.28
| 12185 | 90.5 | 181 | 5753.7 | -6834.29 | 208.52
| 12215 | 90.7 | 180.9 | 5753.38 | -6864.28 | 208.02
| 12246 | 90.7 | 179.6 | 5753 | -6895.28 | 207.89
| 12277 | 91.3 | 179.6 | 5752.46 | -6926.27 | 208.1
| 12307 | 91.3 | 180 | 5751.78 | -6956.27 | 208.21
| 12338 | 91.3 | 179.8 | 5751.08 | -6987.26 | 208.26
| 12369 | 91.2 | 179.3 | 5750.4 | -7018.25 | 208.5
| 12400 | 91.3 | 179.3 | 5749.73 | -7049.24 | 208.88
| 12431 | 91.5 | 179.1 | 5748.97 | -7080.23 | 209.32
| 12462 | 91.9 | 178.6 | 5748.05 | -7111.21 | 209.94
| 12493 | 92 | 178.4 | 5747 | -7142.18 | 210.75
| 12523 | 92.2 | 178.1 | 5745.9 | -7172.14 | 211.66
| 12552 | 91.2 | 179.3 | 5745.04 | -7201.12 | 212.32
| 12583 | 90.8 | 179.1 | 5744.49 | -7232.11 | 212.75
| 12614 | 91.2 | 178.8 | 5743.95 | -7263.1 | 213.32
| 12645 | 91.5 | 178.4 | 5743.22 | -7294.09 | 214.08
| 12675 | 91.1 | 179.3 | 5742.54 | -7324.07 | 214.68
| 12706 | 91.1 | 179.1 | 5741.95 | -7355.06 | 215.11
| 12737 | 91.3 | 178.6 | 5741.3 | -7386.05 | 215.74
| 12768 | 91.7 | 178.4 | 5740.49 | -7417.03 | 216.55
| 12818 | 91.7 | 178.4 | 5739 | -7466.99 | 217.94

## Lookup (hidden)
North Reference | RetunValue | Grid Type | ReturnValue | Deviation Indicator | ReturnValue
| 2 |  | 0 |  | 2
True |  | SPCS-Colorado Central-NAD27 |  | Directional
Grid |  | SPCS-Colorado Central-NAD83 |  | High Angle
|  | SPCS-Colorado North-NAD27 |  | Horizontal
SPCS-Colorado North-NAD83
SPCS-Colorado South-NAD27
SPCS-Colorado South-NAD83
UTM-Zone 12 NAD27
UTM-Zone 12 NAD83
UTM-Zone 13 NAD27
UTM-Zone 13 NAD83