## Data
Header Information | measured depth (ft) | inclination (°) | azimuth (°) | true vertical depth (ft) | northing +N/-S (ft) | easting +E/-W (ft)
Operator Name | 0 | 0 | 0 | 0 | 0 | 0
Whiting Oil & Gas | 100 | 0 | 0 | 100 | 0 | 0
Operator Number | 200 | 0 | 0 | 200 | 0 | 0
| 300 | 0 | 0 | 300 | 0 | 0
Well Name and Number | 400 | 0 | 0 | 400 | 0 | 0
Horsetail 30F-3105 | 500 | 0 | 0 | 500 | 0 | 0
API Number (if available) | 600 | 2 | 198.25 | 599.98 | -1.66 | -0.55
| 700 | 4 | 198.25 | 699.84 | -6.63 | -2.19
Location: QQ SEC TWP RGE | 800 | 4 | 198.25 | 799.59 | -13.25 | -4.37
SE 1/4 NW 1/4 Sec 30 T10N R57W | 900 | 4 | 198.25 | 899.35 | -19.88 | -6.55
Citing Type: Planned or Actual | 1000 | 4 | 198.25 | 999.1 | -26.5 | -8.74
Planned | 1100 | 4 | 198.25 | 1098.86 | -33.13 | -10.92
Deviation Indicator | 1200 | 4 | 198.25 | 1198.62 | -39.75 | -13.11
Directional | 1300 | 4 | 198.25 | 1298.37 | -46.38 | -15.29
North Reference | 1400 | 4 | 198.25 | 1398.13 | -53 | -17.48
True | 1500 | 4 | 198.25 | 1497.89 | -59.63 | -19.66
Grid Type | 1600 | 4 | 198.25 | 1597.64 | -66.25 | -21.85
#VALUE! | 1700 | 4 | 198.25 | 1697.4 | -72.87 | -24.03
| 1800 | 4 | 198.25 | 1797.15 | -79.5 | -26.22
| 1900 | 4 | 198.25 | 1896.91 | -86.12 | -28.4
| 2000 | 4 | 198.25 | 1996.67 | -92.75 | -30.58
| 2100 | 4 | 198.25 | 2096.42 | -99.37 | -32.77
| 2200 | 4 | 198.25 | 2196.18 | -106 | -34.95
| 2300 | 4 | 198.25 | 2295.94 | -112.62 | -37.14
| 2400 | 4 | 198.25 | 2395.69 | -119.25 | -39.32
| 2499.99 | 4 | 198.25 | 2495.45 | -125.87 | -41.51
| 2599.99 | 4 | 198.25 | 2595.2 | -132.5 | -43.69
| 2699.99 | 4 | 198.25 | 2694.96 | -139.12 | -45.88
| 2799.99 | 4 | 198.25 | 2794.72 | -145.75 | -48.06
| 2899.99 | 4 | 198.25 | 2894.47 | -152.37 | -50.24
| 2999.99 | 4 | 198.25 | 2994.23 | -159 | -52.43
| 3099.99 | 4 | 198.25 | 3093.99 | -165.62 | -54.61
| 3199.99 | 4 | 198.25 | 3193.74 | -172.25 | -56.8
| 3299.99 | 4 | 198.25 | 3293.5 | -178.87 | -58.98
| 3399.99 | 4 | 198.25 | 3393.25 | -185.5 | -61.17
| 3499.99 | 4 | 198.25 | 3493.01 | -192.12 | -63.35
| 3599.99 | 4 | 198.25 | 3592.77 | -198.75 | -65.54
| 3699.99 | 4 | 198.25 | 3692.52 | -205.37 | -67.72
| 3799.99 | 4 | 198.25 | 3792.28 | -211.99 | -69.91
| 3899.99 | 4 | 198.25 | 3892.03 | -218.62 | -72.09
| 3999.99 | 4 | 198.25 | 3991.79 | -225.24 | -74.27
| 4099.99 | 4 | 198.25 | 4091.55 | -231.87 | -76.46
| 4199.99 | 4 | 198.25 | 4191.3 | -238.49 | -78.64
| 4299.99 | 4 | 198.25 | 4291.06 | -245.12 | -80.83
| 4399.99 | 4 | 198.25 | 4390.82 | -251.74 | -83.01
| 4499.99 | 4 | 198.25 | 4490.57 | -258.37 | -85.2
| 4599.99 | 4 | 198.25 | 4590.33 | -264.99 | -87.38
| 4699.99 | 4 | 198.25 | 4690.08 | -271.62 | -89.57
| 4799.99 | 4 | 198.25 | 4789.84 | -278.24 | -91.75
| 4899.99 | 4 | 198.25 | 4889.6 | -284.87 | -93.94
| 4999.99 | 4 | 198.25 | 4989.35 | -291.49 | -96.12
| 5099.99 | 10.5769 | 198.25 | 5088.74 | -301.36 | -99.37
| 5199.99 | 21.5769 | 198.25 | 5184.68 | -327.61 | -108.03
| 5299.99 | 32.5768 | 198.25 | 5273.58 | -370.78 | -122.26
| 5399.99 | 43.5768 | 198.25 | 5352.18 | -429.26 | -141.55
| 5499.99 | 54.5768 | 198.25 | 5417.58 | -500.9 | -165.17
| 5599.99 | 65.5768 | 198.25 | 5467.39 | -583.09 | -192.27
| 5699.99 | 76.5767 | 198.25 | 5499.77 | -672.79 | -221.85
| 5799.99 | 87.5767 | 198.25 | 5513.54 | -766.71 | -252.82
| 5899.99 | 90 | 195.9109 | 5514 | -862.15 | -282.62
| 5999.99 | 90 | 192.9109 | 5514 | -958.99 | -307.5
| 6099.99 | 90 | 189.9109 | 5514 | -1057 | -327.28
| 6199.99 | 90 | 186.9109 | 5514 | -1155.91 | -341.91
| 6299.99 | 90 | 183.9109 | 5514 | -1255.46 | -351.34
| 6399.99 | 90 | 180.9109 | 5514 | -1355.36 | -355.54
| 6499.99 | 90 | 179.9979 | 5514 | -1455.36 | -355.78
| 6599.99 | 90 | 179.9979 | 5514 | -1555.36 | -355.78
| 6699.99 | 90 | 179.9979 | 5514 | -1655.35 | -355.78
| 6799.99 | 90 | 179.9979 | 5514 | -1755.35 | -355.77
| 6899.99 | 90 | 179.9979 | 5514 | -1855.35 | -355.77
| 6999.99 | 90 | 179.9979 | 5514 | -1955.35 | -355.76
| 7099.99 | 90 | 179.9979 | 5514 | -2055.35 | -355.76
| 7199.99 | 90 | 179.9979 | 5514 | -2155.35 | -355.76
| 7299.99 | 90 | 179.9979 | 5514 | -2255.35 | -355.75
| 7399.99 | 90 | 179.9979 | 5514 | -2355.35 | -355.75
| 7499.98 | 90 | 179.9979 | 5514 | -2455.35 | -355.75
| 7599.98 | 90 | 179.9979 | 5514 | -2555.35 | -355.74
| 7699.98 | 90 | 179.9979 | 5514 | -2655.35 | -355.74
| 7799.98 | 90 | 179.9979 | 5514 | -2755.35 | -355.74
| 7899.98 | 90 | 179.9979 | 5514 | -2855.35 | -355.73
| 7999.98 | 90 | 179.9979 | 5514 | -2955.35 | -355.73
| 8099.98 | 90 | 179.9979 | 5514 | -3055.35 | -355.72
| 8199.98 | 90 | 179.9979 | 5514 | -3155.35 | -355.72
| 8299.98 | 90 | 179.9979 | 5514 | -3255.35 | -355.72
| 8399.98 | 90 | 179.9979 | 5514 | -3355.35 | -355.71
| 8499.98 | 90 | 179.9979 | 5514 | -3455.35 | -355.71
| 8599.98 | 90 | 179.9979 | 5514 | -3555.35 | -355.71
| 8699.98 | 90 | 179.9979 | 5514 | -3655.35 | -355.7
| 8799.98 | 90 | 179.9979 | 5514 | -3755.35 | -355.7
| 8899.98 | 90 | 179.9979 | 5514 | -3855.35 | -355.69
| 8999.98 | 90 | 179.9979 | 5514 | -3955.35 | -355.69
| 9099.98 | 90 | 179.9979 | 5514 | -4055.35 | -355.69
| 9199.98 | 90 | 179.9979 | 5514 | -4155.35 | -355.68
| 9299.98 | 90 | 179.9979 | 5514 | -4255.35 | -355.68
| 9399.98 | 90 | 179.9979 | 5514 | -4355.35 | -355.68
| 9499.98 | 90 | 179.9979 | 5514 | -4455.35 | -355.67
| 9599.98 | 90 | 179.9979 | 5514 | -4555.35 | -355.67
| 9699.98 | 90 | 179.9979 | 5514 | -4655.35 | -355.66
| 9799.98 | 90 | 179.9979 | 5514 | -4755.35 | -355.66
| 9899.98 | 90 | 179.9979 | 5514 | -4855.35 | -355.66
| 9999.98 | 90 | 179.9979 | 5514 | -4955.35 | -355.65
| 10099.98 | 90 | 179.9979 | 5514 | -5055.35 | -355.65
| 10199.98 | 90 | 179.9979 | 5514 | -5155.35 | -355.65
| 10299.98 | 90 | 179.9979 | 5514 | -5255.35 | -355.64
| 10399.98 | 90 | 179.9979 | 5514 | -5355.35 | -355.64
| 10499.98 | 90 | 179.9979 | 5514 | -5455.35 | -355.63
| 10599.98 | 90 | 179.9979 | 5514 | -5555.35 | -355.63
| 10699.98 | 90 | 179.9979 | 5514 | -5655.35 | -355.63
| 10799.98 | 90 | 179.9979 | 5514 | -5755.35 | -355.62
| 10899.98 | 90 | 179.9979 | 5514 | -5855.35 | -355.62
| 10999.98 | 90 | 179.9979 | 5514 | -5955.35 | -355.62
| 11099.98 | 90 | 179.9979 | 5514 | -6055.35 | -355.61
| 11199.98 | 90 | 179.9979 | 5514 | -6155.35 | -355.61
| 11299.98 | 90 | 179.9979 | 5514 | -6255.35 | -355.61
| 11399.98 | 90 | 179.9979 | 5514 | -6355.35 | -355.6
| 11499.98 | 90 | 179.9979 | 5514 | -6455.35 | -355.6
| 11599.98 | 90 | 179.9979 | 5514 | -6555.35 | -355.59
| 11699.98 | 90 | 179.9979 | 5514 | -6655.34 | -355.59
| 11799.98 | 90 | 179.9979 | 5514 | -6755.34 | -355.59
| 11899.98 | 90 | 179.9979 | 5514 | -6855.34 | -355.58
| 11999.98 | 90 | 179.9979 | 5514 | -6955.34 | -355.58
| 12099.98 | 90 | 179.9979 | 5514 | -7055.34 | -355.58
| 12199.98 | 90 | 179.9979 | 5514 | -7155.34 | -355.57
| 12299.98 | 90 | 179.9979 | 5514 | -7255.34 | -355.57
| 12399.98 | 90 | 179.9979 | 5514 | -7355.34 | -355.56
| 12499.97 | 90 | 179.9979 | 5514 | -7455.34 | -355.56
| 12599.97 | 90 | 179.9979 | 5514 | -7555.34 | -355.56
| 12699.97 | 90 | 179.9979 | 5514 | -7655.34 | -355.55
| 12717.94 | 90 | 179.9979 | 5514 | -7673.31 | -355.55

## Lookup (hidden)
North Reference | RetunValue | Grid Type | ReturnValue | Deviation Indicator | ReturnValue
| 2 |  | 0 |  | 2
True |  | SPCS-Colorado Central-NAD27 |  | Directional
Grid |  | SPCS-Colorado Central-NAD83 |  | High Angle
|  | SPCS-Colorado North-NAD27 |  | Horizontal
SPCS-Colorado North-NAD83
SPCS-Colorado South-NAD27
SPCS-Colorado South-NAD83
UTM-Zone 12 NAD27
UTM-Zone 12 NAD83
UTM-Zone 13 NAD27
UTM-Zone 13 NAD83