## Data
Header Information | measured depth (ft) | inclination (°) | azimuth (°) | true vertical depth (ft) | northing +N/-S (ft) | easting +E/-W (ft)
Operator Name | 0 | 0 | 0 | 0 | 0 | 0
Whiting Oil & Gas | 100 | 0 | 0 | 100 | 0 | 0
Operator Number | 200 | 0 | 0 | 200 | 0 | 0
| 300 | 0 | 0 | 300 | 0 | 0
Well Name and Number | 400 | 0 | 0 | 400 | 0 | 0
Horsetail 30F-3108 | 500 | 0 | 0 | 500 | 0 | 0
API Number (if available) | 600 | 2 | 153.23 | 599.98 | -1.56 | 0.79
| 700 | 3 | 153.23 | 699.86 | -5.84 | 2.95
Location: QQ SEC TWP RGE | 800 | 3 | 153.23 | 799.72 | -10.51 | 5.3
SE 1/4 NW 1/4 Sec 30 T10N R57W | 900 | 3 | 153.23 | 899.59 | -15.19 | 7.66
Citing Type: Planned or Actual | 1000 | 3 | 153.23 | 999.45 | -19.86 | 10.02
Planned | 1100 | 3 | 153.23 | 1099.31 | -24.53 | 12.38
Deviation Indicator | 1200 | 3 | 153.23 | 1199.18 | -29.2 | 14.73
Directional | 1300 | 3 | 153.23 | 1299.04 | -33.88 | 17.09
North Reference | 1400 | 3 | 153.23 | 1398.9 | -38.55 | 19.45
True | 1500 | 3 | 153.23 | 1498.76 | -43.22 | 21.81
Grid Type | 1600 | 3 | 153.23 | 1598.63 | -47.9 | 24.16
#VALUE! | 1700 | 3 | 153.23 | 1698.49 | -52.57 | 26.52
| 1800 | 3 | 153.23 | 1798.35 | -57.24 | 28.88
| 1900 | 3 | 153.23 | 1898.21 | -61.91 | 31.23
| 2000 | 3 | 153.23 | 1998.08 | -66.59 | 33.59
| 2100 | 3 | 153.23 | 2097.94 | -71.26 | 35.95
| 2200 | 3 | 153.23 | 2197.8 | -75.93 | 38.31
| 2300 | 3 | 153.23 | 2297.67 | -80.6 | 40.66
| 2400 | 3 | 153.23 | 2397.53 | -85.28 | 43.02
| 2499.99 | 3 | 153.23 | 2497.39 | -89.95 | 45.38
| 2599.99 | 3 | 153.23 | 2597.25 | -94.62 | 47.73
| 2699.99 | 3 | 153.23 | 2697.12 | -99.29 | 50.09
| 2799.99 | 3 | 153.23 | 2796.98 | -103.97 | 52.45
| 2899.99 | 3 | 153.23 | 2896.84 | -108.64 | 54.81
| 2999.99 | 3 | 153.23 | 2996.7 | -113.31 | 57.16
| 3099.99 | 3 | 153.23 | 3096.57 | -117.99 | 59.52
| 3199.99 | 3 | 153.23 | 3196.43 | -122.66 | 61.88
| 3299.99 | 3 | 153.23 | 3296.29 | -127.33 | 64.24
| 3399.99 | 3 | 153.23 | 3396.16 | -132 | 66.59
| 3499.99 | 3 | 153.23 | 3496.02 | -136.68 | 68.95
| 3599.99 | 3 | 153.23 | 3595.88 | -141.35 | 71.31
| 3699.99 | 3 | 153.23 | 3695.74 | -146.02 | 73.66
| 3799.99 | 3 | 153.23 | 3795.61 | -150.69 | 76.02
| 3899.99 | 3 | 153.23 | 3895.47 | -155.37 | 78.38
| 3999.99 | 3 | 153.23 | 3995.33 | -160.04 | 80.74
| 4099.99 | 3 | 153.23 | 4095.2 | -164.71 | 83.09
| 4199.99 | 3 | 153.23 | 4195.06 | -169.38 | 85.45
| 4299.99 | 3 | 153.23 | 4294.92 | -174.06 | 87.81
| 4399.99 | 3 | 153.23 | 4394.78 | -178.73 | 90.17
| 4499.99 | 3 | 153.23 | 4494.65 | -183.4 | 92.52
| 4599.99 | 3 | 153.23 | 4594.51 | -188.08 | 94.88
| 4699.99 | 3 | 153.23 | 4694.37 | -192.75 | 97.24
| 4799.99 | 3 | 153.23 | 4794.23 | -197.42 | 99.59
| 4899.99 | 3 | 153.23 | 4894.1 | -202.09 | 101.95
| 4999.99 | 3 | 153.23 | 4993.96 | -206.77 | 104.31
| 5099.99 | 9.1061 | 153.23 | 5093.56 | -214.07 | 107.99
| 5199.99 | 20.1061 | 153.23 | 5190.18 | -236.55 | 119.33
| 5299.99 | 31.106 | 153.23 | 5280.22 | -275.07 | 138.77
| 5399.99 | 42.106 | 153.23 | 5360.37 | -328.23 | 165.59
| 5499.99 | 53.106 | 153.23 | 5427.69 | -394.07 | 198.8
| 5599.99 | 64.106 | 153.23 | 5479.71 | -470.16 | 237.19
| 5699.99 | 75.1059 | 153.23 | 5514.5 | -553.72 | 279.34
| 5799.99 | 86.1059 | 153.23 | 5530.8 | -641.67 | 323.71
| 5899.99 | 90 | 155.168 | 5532 | -731.41 | 367.76
| 5999.99 | 90 | 158.168 | 5532 | -823.22 | 407.36
| 6099.99 | 90 | 161.168 | 5532 | -916.98 | 442.1
| 6199.99 | 90 | 164.168 | 5532 | -1012.43 | 471.89
| 6299.99 | 90 | 167.1679 | 5532 | -1109.3 | 496.64
| 6399.99 | 90 | 170.1679 | 5532 | -1207.34 | 516.29
| 6499.99 | 90 | 173.1679 | 5532 | -1306.28 | 530.78
| 6599.99 | 90 | 176.1679 | 5532 | -1405.83 | 540.07
| 6699.99 | 90 | 179.1679 | 5532 | -1505.74 | 544.14
| 6799.99 | 90 | 179.9994 | 5532 | -1605.74 | 544.34
| 6899.99 | 90 | 179.9994 | 5532 | -1705.74 | 544.34
| 6999.99 | 90 | 179.9994 | 5532 | -1805.74 | 544.34
| 7099.99 | 90 | 179.9994 | 5532 | -1905.74 | 544.34
| 7199.99 | 90 | 179.9994 | 5532 | -2005.74 | 544.34
| 7299.99 | 90 | 179.9994 | 5532 | -2105.74 | 544.34
| 7399.99 | 90 | 179.9994 | 5532 | -2205.73 | 544.34
| 7499.98 | 90 | 179.9994 | 5532 | -2305.73 | 544.35
| 7599.98 | 90 | 179.9994 | 5532 | -2405.73 | 544.35
| 7699.98 | 90 | 179.9994 | 5532 | -2505.73 | 544.35
| 7799.98 | 90 | 179.9994 | 5532 | -2605.73 | 544.35
| 7899.98 | 90 | 179.9994 | 5532 | -2705.73 | 544.35
| 7999.98 | 90 | 179.9994 | 5532 | -2805.73 | 544.35
| 8099.98 | 90 | 179.9994 | 5532 | -2905.73 | 544.35
| 8199.98 | 90 | 179.9994 | 5532 | -3005.73 | 544.35
| 8299.98 | 90 | 179.9994 | 5532 | -3105.73 | 544.35
| 8399.98 | 90 | 179.9994 | 5532 | -3205.73 | 544.36
| 8499.98 | 90 | 179.9994 | 5532 | -3305.73 | 544.36
| 8599.98 | 90 | 179.9994 | 5532 | -3405.73 | 544.36
| 8699.98 | 90 | 179.9994 | 5532 | -3505.73 | 544.36
| 8799.98 | 90 | 179.9994 | 5532 | -3605.73 | 544.36
| 8899.98 | 90 | 179.9994 | 5532 | -3705.73 | 544.36
| 8999.98 | 90 | 179.9994 | 5532 | -3805.73 | 544.36
| 9099.98 | 90 | 179.9994 | 5532 | -3905.73 | 544.36
| 9199.98 | 90 | 179.9994 | 5532 | -4005.73 | 544.36
| 9299.98 | 90 | 179.9994 | 5532 | -4105.73 | 544.37
| 9399.98 | 90 | 179.9994 | 5532 | -4205.73 | 544.37
| 9499.98 | 90 | 179.9994 | 5532 | -4305.73 | 544.37
| 9599.98 | 90 | 179.9994 | 5532 | -4405.73 | 544.37
| 9699.98 | 90 | 179.9994 | 5532 | -4505.73 | 544.37
| 9799.98 | 90 | 179.9994 | 5532 | -4605.73 | 544.37
| 9899.98 | 90 | 179.9994 | 5532 | -4705.73 | 544.37
| 9999.98 | 90 | 179.9994 | 5532 | -4805.73 | 544.37
| 10099.98 | 90 | 179.9994 | 5532 | -4905.73 | 544.37
| 10199.98 | 90 | 179.9994 | 5532 | -5005.73 | 544.38
| 10299.98 | 90 | 179.9994 | 5532 | -5105.73 | 544.38
| 10399.98 | 90 | 179.9994 | 5532 | -5205.73 | 544.38
| 10499.98 | 90 | 179.9994 | 5532 | -5305.73 | 544.38
| 10599.98 | 90 | 179.9994 | 5532 | -5405.73 | 544.38
| 10699.98 | 90 | 179.9994 | 5532 | -5505.73 | 544.38
| 10799.98 | 90 | 179.9994 | 5532 | -5605.73 | 544.38
| 10899.98 | 90 | 179.9994 | 5532 | -5705.73 | 544.38
| 10999.98 | 90 | 179.9994 | 5532 | -5805.73 | 544.38
| 11099.98 | 90 | 179.9994 | 5532 | -5905.73 | 544.39
| 11199.98 | 90 | 179.9994 | 5532 | -6005.73 | 544.39
| 11299.98 | 90 | 179.9994 | 5532 | -6105.73 | 544.39
| 11399.98 | 90 | 179.9994 | 5532 | -6205.73 | 544.39
| 11499.98 | 90 | 179.9994 | 5532 | -6305.73 | 544.39
| 11599.98 | 90 | 179.9994 | 5532 | -6405.73 | 544.39
| 11699.98 | 90 | 179.9994 | 5532 | -6505.73 | 544.39
| 11799.98 | 90 | 179.9994 | 5532 | -6605.73 | 544.39
| 11899.98 | 90 | 179.9994 | 5532 | -6705.73 | 544.39
| 11999.98 | 90 | 179.9994 | 5532 | -6805.73 | 544.4
| 12099.98 | 90 | 179.9994 | 5532 | -6905.73 | 544.4
| 12199.98 | 90 | 179.9994 | 5532 | -7005.73 | 544.4
| 12299.98 | 90 | 179.9994 | 5532 | -7105.73 | 544.4
| 12399.98 | 90 | 179.9994 | 5532 | -7205.72 | 544.4
| 12499.97 | 90 | 179.9994 | 5532 | -7305.72 | 544.4
| 12599.97 | 90 | 179.9994 | 5532 | -7405.72 | 544.4
| 12699.97 | 90 | 179.9994 | 5532 | -7505.72 | 544.4
| 12799.97 | 90 | 179.9994 | 5532 | -7605.72 | 544.4
| 12859.17 | 90 | 179.9994 | 5532 | -7664.92 | 544.41

## Lookup (hidden)
North Reference | RetunValue | Grid Type | ReturnValue | Deviation Indicator | ReturnValue
| 2 |  | 0 |  | 2
True |  | SPCS-Colorado Central-NAD27 |  | Directional
Grid |  | SPCS-Colorado Central-NAD83 |  | High Angle
|  | SPCS-Colorado North-NAD27 |  | Horizontal
SPCS-Colorado North-NAD83
SPCS-Colorado South-NAD27
SPCS-Colorado South-NAD83
UTM-Zone 12 NAD27
UTM-Zone 12 NAD83
UTM-Zone 13 NAD27
UTM-Zone 13 NAD83