## Data
Header Information | measured depth (ft) | inclination (°) | azimuth (°) | true vertical depth (ft) | northing +N/-S (ft) | easting +E/-W (ft)
Operator Name | 0 | 0 | 0 | 0 | 0 | 0
WPX Energy Rocky Mountain, LLC | 120 | 0 | 0 | 120 | 0 | 0
Operator Number | 200 | 1.6 | 276.7766 | 199.99 | 0.13 | -1.11
96850 | 400 | 5.6 | 276.7766 | 399.55 | 1.61 | -13.58
Well Name and Number | 583.98 | 9.2795 | 276.7766 | 581.95 | 4.42 | -37.23
FEDERAL RG 713-29-298 | 600 | 9.2795 | 276.7766 | 597.76 | 4.73 | -39.79
API Number (if available) | 800 | 9.2795 | 276.7766 | 795.15 | 8.53 | -71.82
| 1000 | 9.2795 | 276.7766 | 992.53 | 12.34 | -103.84
Location: QQ SEC TWP RGE | 1200 | 9.2795 | 276.7766 | 1189.91 | 16.15 | -135.87
LOT 14, Sec. 29 T2S, R98W | 1400 | 9.2795 | 276.7766 | 1387.3 | 19.95 | -167.89
Citing Type: Planned or Actual | 1600 | 9.2795 | 276.7766 | 1584.68 | 23.76 | -199.92
Actual | 1800 | 9.2795 | 276.7766 | 1782.06 | 27.56 | -231.94
Deviation Indicator | 2000 | 9.2795 | 276.7766 | 1979.44 | 31.37 | -263.97
Directional | 2200 | 9.2795 | 276.7766 | 2176.83 | 35.17 | -295.99
North Reference | 2400 | 9.2795 | 276.7766 | 2374.21 | 38.98 | -328.02
True | 2600 | 9.2795 | 276.7766 | 2571.59 | 42.78 | -360.04
Grid Type | 2800 | 9.2795 | 276.7766 | 2768.97 | 46.59 | -392.07
#VALUE! | 3000 | 9.2795 | 276.7766 | 2966.36 | 50.39 | -424.09
| 3200 | 9.2795 | 276.7766 | 3163.74 | 54.2 | -456.12
| 3400 | 9.2795 | 276.7766 | 3361.12 | 58.01 | -488.14
| 3600 | 9.2795 | 276.7766 | 3558.5 | 61.81 | -520.17
| 3800 | 9.2795 | 276.7766 | 3755.89 | 65.62 | -552.19
| 4000 | 9.2795 | 276.7766 | 3953.27 | 69.42 | -584.22
| 4200 | 9.2795 | 276.7766 | 4150.65 | 73.23 | -616.24
| 4400 | 9.2795 | 276.7766 | 4348.04 | 77.03 | -648.27
| 4600 | 9.2795 | 276.7766 | 4545.42 | 80.84 | -680.29
| 4624.97 | 9.2795 | 276.7766 | 4570.06 | 81.31 | -684.29
| 4800 | 6.6541 | 276.7766 | 4743.39 | 84.18 | -708.38
| 5000 | 3.6541 | 276.7766 | 4942.56 | 86.3 | -726.22
| 5200 | 0.6541 | 276.7766 | 5142.39 | 87.18 | -733.68
| 5243.61 | 0 | 0 | 5186 | 87.21 | -733.93
| 5343.61 | 0 | 0 | 5286 | 87.21 | -733.93
| 5400 | 0 | 0 | 5342.39 | 87.21 | -733.93
| 5600 | 0 | 0 | 5542.39 | 87.21 | -733.93
| 5800 | 0 | 0 | 5742.39 | 87.21 | -733.93
| 6000 | 0 | 0 | 5942.39 | 87.21 | -733.93
| 6200 | 0 | 0 | 6142.39 | 87.21 | -733.93
| 6400 | 0 | 0 | 6342.39 | 87.21 | -733.93
| 6600 | 0 | 0 | 6542.39 | 87.21 | -733.93
| 6800 | 0 | 0 | 6742.39 | 87.21 | -733.93
| 7000 | 0 | 0 | 6942.39 | 87.21 | -733.93
| 7200 | 0 | 0 | 7142.39 | 87.21 | -733.93
| 7400 | 0 | 0 | 7342.39 | 87.21 | -733.93
| 7600 | 0 | 0 | 7542.39 | 87.21 | -733.93
| 7800 | 0 | 0 | 7742.39 | 87.21 | -733.93
| 8000 | 0 | 0 | 7942.39 | 87.21 | -733.93
| 8200 | 0 | 0 | 8142.39 | 87.21 | -733.93
| 8400 | 0 | 0 | 8342.39 | 87.21 | -733.93
| 8600 | 0 | 0 | 8542.39 | 87.21 | -733.93
| 8800 | 0 | 0 | 8742.39 | 87.21 | -733.93
| 9000 | 0 | 0 | 8942.39 | 87.21 | -733.93
| 9200 | 0 | 0 | 9142.39 | 87.21 | -733.93
| 9400 | 0 | 0 | 9342.39 | 87.21 | -733.93
| 9600 | 0 | 0 | 9542.39 | 87.21 | -733.93
| 9800 | 0 | 0 | 9742.39 | 87.21 | -733.93
| 10000 | 0 | 0 | 9942.39 | 87.21 | -733.93
| 10200 | 0 | 0 | 10142.39 | 87.21 | -733.93
| 10400 | 0 | 0 | 10342.39 | 87.21 | -733.93
| 10600 | 0 | 0 | 10542.39 | 87.21 | -733.93
| 10800 | 0 | 0 | 10742.39 | 87.21 | -733.93
| 11000 | 0 | 0 | 10942.39 | 87.21 | -733.93
| 11200 | 0 | 0 | 11142.39 | 87.21 | -733.93
| 11400 | 0 | 0 | 11342.39 | 87.21 | -733.93
| 11600 | 0 | 0 | 11542.39 | 87.21 | -733.93
| 11800 | 0 | 0 | 11742.39 | 87.21 | -733.93
| 12000 | 0 | 0 | 11942.39 | 87.21 | -733.93
| 12200 | 0 | 0 | 12142.39 | 87.21 | -733.93
| 12400 | 0 | 0 | 12342.39 | 87.21 | -733.93
| 12600 | 0 | 0 | 12542.39 | 87.21 | -733.93
| 12800 | 0 | 0 | 12742.39 | 87.21 | -733.93
| 13000 | 0 | 0 | 12942.39 | 87.21 | -733.93
| 13200 | 0 | 0 | 13142.39 | 87.21 | -733.93
| 13400 | 0 | 0 | 13342.39 | 87.21 | -733.93
| 13600 | 0 | 0 | 13542.39 | 87.21 | -733.93
| 13800 | 0 | 0 | 13742.39 | 87.21 | -733.93
| 14000 | 0 | 0 | 13942.39 | 87.21 | -733.93
| 14200 | 0 | 0 | 14142.39 | 87.21 | -733.93
| 14400 | 0 | 0 | 14342.39 | 87.21 | -733.93
| 14563.61 | 0 | 0 | 14506 | 87.21 | -733.93

## Lookup (hidden)
North Reference | RetunValue | Grid Type | ReturnValue | Deviation Indicator | ReturnValue
| 2 |  | 0 |  | 2
True |  | SPCS-Colorado Central-NAD27 |  | Directional
Grid |  | SPCS-Colorado Central-NAD83 |  | High Angle
|  | SPCS-Colorado North-NAD27 |  | Horizontal
SPCS-Colorado North-NAD83
SPCS-Colorado South-NAD27
SPCS-Colorado South-NAD83
UTM-Zone 12 NAD27
UTM-Zone 12 NAD83
UTM-Zone 13 NAD27
UTM-Zone 13 NAD83