## Data
Header Information | measured depth (ft) | inclination (°) | azimuth (°) | true vertical depth (ft) | northing +N/-S (ft) | easting +E/-W (ft)
Operator Name | 0 | 0 | 0 | 0 | 0.01 | 0
BILL BARRETT CORPORATION | 100 | 0 | 0 | 100 | 0.01 | 0
Operator Number | 200 | 0 | 0 | 200 | 0.01 | 0
10071 | 300 | 0 | 0 | 300 | 0.01 | 0
Well Name and Number | 400 | 0 | 0 | 400 | 0.01 | 0
Scott 31B-36-692 | 500 | 0 | 0 | 500 | 0.01 | 0
API Number (if available) | 600 | 0 | 0 | 600 | 0.01 | 0
05 045 21468 | 700 | 0 | 0 | 700 | 0.01 | 0
Location: QQ SEC TWP RGE | 750 | 0 | 0 | 750 | 0.01 | 0
NWNE SEC 36 T6S R92W | 800 | 1.25 | 58.49 | 800 | 0.29 | 0.46
Citing Type: Planned or Actual | 900 | 3.75 | 58.49 | 899.89 | 2.57 | 4.18
PLANNED | 1000 | 6.25 | 58.49 | 999.5 | 7.13 | 11.61
Deviation Indicator | 1100 | 8.75 | 58.49 | 1098.64 | 13.95 | 22.74
0 | 1200 | 11.25 | 58.49 | 1197.11 | 23.03 | 37.54
North Reference | 1211.87 | 11.55 | 58.49 | 1208.75 | 24.25 | 39.54
0 | 1300 | 11.55 | 58.49 | 1295.1 | 33.47 | 54.58
Grid Type | 1400 | 11.55 | 58.49 | 1393.07 | 43.94 | 71.64
#VALUE! | 1500 | 11.55 | 58.49 | 1491.05 | 54.4 | 88.71
| 1600 | 11.55 | 58.49 | 1589.03 | 64.86 | 105.77
| 1700 | 11.55 | 58.49 | 1687 | 75.33 | 122.84
| 1800 | 11.55 | 58.49 | 1784.98 | 85.79 | 139.9
| 1900 | 11.55 | 58.49 | 1882.95 | 96.25 | 156.97
| 2000 | 11.55 | 58.49 | 1980.93 | 106.71 | 174.03
| 2100 | 11.55 | 58.49 | 2078.91 | 117.18 | 191.09
| 2200 | 11.55 | 58.49 | 2176.88 | 127.64 | 208.16
| 2300 | 11.55 | 58.49 | 2274.86 | 138.1 | 225.22
| 2400 | 11.55 | 58.49 | 2372.83 | 148.57 | 242.29
| 2500 | 11.55 | 58.49 | 2470.81 | 159.03 | 259.35
| 2600 | 11.55 | 58.49 | 2568.79 | 169.49 | 276.42
| 2700 | 11.55 | 58.49 | 2666.76 | 179.96 | 293.48
| 2800 | 11.55 | 58.49 | 2764.74 | 190.42 | 310.54
| 2900 | 11.55 | 58.49 | 2862.72 | 200.88 | 327.61
| 3000 | 11.55 | 58.49 | 2960.69 | 211.34 | 344.67
| 3100 | 11.55 | 58.49 | 3058.67 | 221.81 | 361.74
| 3200 | 11.55 | 58.49 | 3156.64 | 232.27 | 378.8
| 3300 | 11.55 | 58.49 | 3254.62 | 242.73 | 395.86
| 3382.47 | 11.55 | 58.49 | 3335.42 | 251.36 | 409.94
| 3400 | 11.28 | 58.49 | 3352.61 | 253.18 | 412.9
| 3500 | 9.78 | 58.49 | 3450.92 | 262.73 | 428.48
| 3600 | 8.28 | 58.49 | 3549.67 | 270.94 | 441.87
| 3700 | 6.78 | 58.49 | 3648.81 | 277.79 | 453.04
| 3800 | 5.28 | 58.49 | 3748.25 | 283.29 | 462
| 3900 | 3.78 | 58.49 | 3847.94 | 287.42 | 468.74
| 4000 | 2.28 | 58.49 | 3947.79 | 290.18 | 473.25
| 4100 | 0.78 | 58.49 | 4047.75 | 291.58 | 475.53
| 4152.25 | 0 | 0 | 4100 | 291.77 | 475.84
| 4200 | 0 | 0 | 4147.75 | 291.77 | 475.84
| 4300 | 0 | 0 | 4247.75 | 291.77 | 475.84
| 4400 | 0 | 0 | 4347.75 | 291.77 | 475.84
| 4500 | 0 | 0 | 4447.75 | 291.77 | 475.84
| 4600 | 0 | 0 | 4547.75 | 291.77 | 475.84
| 4700 | 0 | 0 | 4647.75 | 291.77 | 475.84
| 4800 | 0 | 0 | 4747.75 | 291.77 | 475.84
| 4900 | 0 | 0 | 4847.75 | 291.77 | 475.84
| 5000 | 0 | 0 | 4947.75 | 291.77 | 475.84
| 5100 | 0 | 0 | 5047.75 | 291.77 | 475.84
| 5200 | 0 | 0 | 5147.75 | 291.77 | 475.84
| 5300 | 0 | 0 | 5247.75 | 291.77 | 475.84
| 5400 | 0 | 0 | 5347.75 | 291.77 | 475.84
| 5500 | 0 | 0 | 5447.75 | 291.77 | 475.84
| 5600 | 0 | 0 | 5547.75 | 291.77 | 475.84
| 5700 | 0 | 0 | 5647.75 | 291.77 | 475.84
| 5800 | 0 | 0 | 5747.75 | 291.77 | 475.84
| 5900 | 0 | 0 | 5847.75 | 291.77 | 475.84
| 6000 | 0 | 0 | 5947.75 | 291.77 | 475.84
| 6100 | 0 | 0 | 6047.75 | 291.77 | 475.84
| 6200 | 0 | 0 | 6147.75 | 291.77 | 475.84
| 6300 | 0 | 0 | 6247.75 | 291.77 | 475.84
| 6400 | 0 | 0 | 6347.75 | 291.77 | 475.84
| 6500 | 0 | 0 | 6447.75 | 291.77 | 475.84
| 6600 | 0 | 0 | 6547.75 | 291.77 | 475.84
| 6700 | 0 | 0 | 6647.75 | 291.77 | 475.84
| 6800 | 0 | 0 | 6747.75 | 291.77 | 475.84
| 6900 | 0 | 0 | 6847.75 | 291.77 | 475.84
| 7000 | 0 | 0 | 6947.75 | 291.77 | 475.84
| 7100 | 0 | 0 | 7047.75 | 291.77 | 475.84
| 7152.25 | 0 | 0 | 7100 | 291.77 | 475.84

## Lookup (hidden)
North Reference | RetunValue | Grid Type | ReturnValue | Deviation Indicator | ReturnValue
| 1 |  | 0 |  | 1
True |  | SPCS-Colorado Central-NAD27 |  | Directional
Grid |  | SPCS-Colorado Central-NAD83 |  | High Angle
|  | SPCS-Colorado North-NAD27 |  | Horizontal
SPCS-Colorado North-NAD83
SPCS-Colorado South-NAD27
SPCS-Colorado South-NAD83
UTM-Zone 12 NAD27
UTM-Zone 12 NAD83
UTM-Zone 13 NAD27
UTM-Zone 13 NAD83

## Sheet1
0 | 0 | 0 | 0 | 0.01 | 0 | 0 | 0 | 0 | 0
100 | 0 | 0 | 100 | 0.01 | 0 | 0 | 0 | 0 | 0
200 | 0 | 0 | 200 | 0.01 | 0 | 0 | 0 | 0 | 0
300 | 0 | 0 | 300 | 0.01 | 0 | 0 | 0 | 0 | 0
400 | 0 | 0 | 400 | 0.01 | 0 | 0 | 0 | 0 | 0
500 | 0 | 0 | 500 | 0.01 | 0 | 0 | 0 | 0 | 0
600 | 0 | 0 | 600 | 0.01 | 0 | 0 | 0 | 0 | 0
700 | 0 | 0 | 700 | 0.01 | 0 | 0 | 0 | 0 | 0
750 | 0 | 0 | 750 | 0.01 | 0 | 0 | 0 | 0 | 0
800 | 1.25 | 58.49 | 800 | 0.29 | 0.46 | 0.55 | 2.5 | 2.5 | 0
900 | 3.75 | 58.49 | 899.89 | 2.57 | 4.18 | 4.91 | 2.5 | 2.5 | 0
1000 | 6.25 | 58.49 | 999.5 | 7.13 | 11.61 | 13.62 | 2.5 | 2.5 | 0
1100 | 8.75 | 58.49 | 1098.64 | 13.95 | 22.74 | 26.68 | 2.5 | 2.5 | 0
1200 | 11.25 | 58.49 | 1197.11 | 23.03 | 37.54 | 44.04 | 2.5 | 2.5 | 0
1211.87 | 11.55 | 58.49 | 1208.75 | 24.25 | 39.54 | 46.38 | 2.5 | 2.5 | 0
1300 | 11.55 | 58.49 | 1295.1 | 33.47 | 54.58 | 64.03 | 0 | 0 | 0
1400 | 11.55 | 58.49 | 1393.07 | 43.94 | 71.64 | 84.04 | 0 | 0 | 0
1500 | 11.55 | 58.49 | 1491.05 | 54.4 | 88.71 | 104.06 | 0 | 0 | 0
1600 | 11.55 | 58.49 | 1589.03 | 64.86 | 105.77 | 124.07 | 0 | 0 | 0
1700 | 11.55 | 58.49 | 1687 | 75.33 | 122.84 | 144.09 | 0 | 0 | 0
1800 | 11.55 | 58.49 | 1784.98 | 85.79 | 139.9 | 164.11 | 0 | 0 | 0
1900 | 11.55 | 58.49 | 1882.95 | 96.25 | 156.97 | 184.12 | 0 | 0 | 0
2000 | 11.55 | 58.49 | 1980.93 | 106.71 | 174.03 | 204.14 | 0 | 0 | 0
2100 | 11.55 | 58.49 | 2078.91 | 117.18 | 191.09 | 224.16 | 0 | 0 | 0
2200 | 11.55 | 58.49 | 2176.88 | 127.64 | 208.16 | 244.17 | 0 | 0 | 0
2300 | 11.55 | 58.49 | 2274.86 | 138.1 | 225.22 | 264.19 | 0 | 0 | 0
2400 | 11.55 | 58.49 | 2372.83 | 148.57 | 242.29 | 284.21 | 0 | 0 | 0
2500 | 11.55 | 58.49 | 2470.81 | 159.03 | 259.35 | 304.22 | 0 | 0 | 0
2600 | 11.55 | 58.49 | 2568.79 | 169.49 | 276.42 | 324.24 | 0 | 0 | 0
2700 | 11.55 | 58.49 | 2666.76 | 179.96 | 293.48 | 344.26 | 0 | 0 | 0
2800 | 11.55 | 58.49 | 2764.74 | 190.42 | 310.54 | 364.27 | 0 | 0 | 0
2900 | 11.55 | 58.49 | 2862.72 | 200.88 | 327.61 | 384.29 | 0 | 0 | 0
3000 | 11.55 | 58.49 | 2960.69 | 211.34 | 344.67 | 404.31 | 0 | 0 | 0
3100 | 11.55 | 58.49 | 3058.67 | 221.81 | 361.74 | 424.32 | 0 | 0 | 0
3200 | 11.55 | 58.49 | 3156.64 | 232.27 | 378.8 | 444.34 | 0 | 0 | 0
3300 | 11.55 | 58.49 | 3254.62 | 242.73 | 395.86 | 464.36 | 0 | 0 | 0
3382.47 | 11.55 | 58.49 | 3335.42 | 251.36 | 409.94 | 480.86 | 0 | 0 | 0
3400 | 11.28 | 58.49 | 3352.61 | 253.18 | 412.9 | 484.33 | 1.5 | -1.5 | 0
3500 | 9.78 | 58.49 | 3450.92 | 262.73 | 428.48 | 502.61 | 1.5 | -1.5 | 0
3600 | 8.28 | 58.49 | 3549.67 | 270.94 | 441.87 | 518.31 | 1.5 | -1.5 | 0
3700 | 6.78 | 58.49 | 3648.81 | 277.79 | 453.04 | 531.42 | 1.5 | -1.5 | 0
3800 | 5.28 | 58.49 | 3748.25 | 283.29 | 462 | 541.94 | 1.5 | -1.5 | 0
3900 | 3.78 | 58.49 | 3847.94 | 287.42 | 468.74 | 549.84 | 1.5 | -1.5 | 0
4000 | 2.28 | 58.49 | 3947.79 | 290.18 | 473.25 | 555.13 | 1.5 | -1.5 | 0
4100 | 0.78 | 58.49 | 4047.75 | 291.58 | 475.53 | 557.81 | 1.5 | -1.5 | 0
4152.25 | 0 | 0 | 4100 | 291.77 | 475.84 | 558.17 | 1.5 | -1.5 | 0
4200 | 0 | 0 | 4147.75 | 291.77 | 475.84 | 558.17 | 0 | 0 | 0
4300 | 0 | 0 | 4247.75 | 291.77 | 475.84 | 558.17 | 0 | 0 | 0
4400 | 0 | 0 | 4347.75 | 291.77 | 475.84 | 558.17 | 0 | 0 | 0
4500 | 0 | 0 | 4447.75 | 291.77 | 475.84 | 558.17 | 0 | 0 | 0
4600 | 0 | 0 | 4547.75 | 291.77 | 475.84 | 558.17 | 0 | 0 | 0
4700 | 0 | 0 | 4647.75 | 291.77 | 475.84 | 558.17 | 0 | 0 | 0
4800 | 0 | 0 | 4747.75 | 291.77 | 475.84 | 558.17 | 0 | 0 | 0
4900 | 0 | 0 | 4847.75 | 291.77 | 475.84 | 558.17 | 0 | 0 | 0
5000 | 0 | 0 | 4947.75 | 291.77 | 475.84 | 558.17 | 0 | 0 | 0
5100 | 0 | 0 | 5047.75 | 291.77 | 475.84 | 558.17 | 0 | 0 | 0
5200 | 0 | 0 | 5147.75 | 291.77 | 475.84 | 558.17 | 0 | 0 | 0
5300 | 0 | 0 | 5247.75 | 291.77 | 475.84 | 558.17 | 0 | 0 | 0
5400 | 0 | 0 | 5347.75 | 291.77 | 475.84 | 558.17 | 0 | 0 | 0
5500 | 0 | 0 | 5447.75 | 291.77 | 475.84 | 558.17 | 0 | 0 | 0
5600 | 0 | 0 | 5547.75 | 291.77 | 475.84 | 558.17 | 0 | 0 | 0
5700 | 0 | 0 | 5647.75 | 291.77 | 475.84 | 558.17 | 0 | 0 | 0
5800 | 0 | 0 | 5747.75 | 291.77 | 475.84 | 558.17 | 0 | 0 | 0
5900 | 0 | 0 | 5847.75 | 291.77 | 475.84 | 558.17 | 0 | 0 | 0
6000 | 0 | 0 | 5947.75 | 291.77 | 475.84 | 558.17 | 0 | 0 | 0
6100 | 0 | 0 | 6047.75 | 291.77 | 475.84 | 558.17 | 0 | 0 | 0
6200 | 0 | 0 | 6147.75 | 291.77 | 475.84 | 558.17 | 0 | 0 | 0
6300 | 0 | 0 | 6247.75 | 291.77 | 475.84 | 558.17 | 0 | 0 | 0
6400 | 0 | 0 | 6347.75 | 291.77 | 475.84 | 558.17 | 0 | 0 | 0
6500 | 0 | 0 | 6447.75 | 291.77 | 475.84 | 558.17 | 0 | 0 | 0
6600 | 0 | 0 | 6547.75 | 291.77 | 475.84 | 558.17 | 0 | 0 | 0
6700 | 0 | 0 | 6647.75 | 291.77 | 475.84 | 558.17 | 0 | 0 | 0
6800 | 0 | 0 | 6747.75 | 291.77 | 475.84 | 558.17 | 0 | 0 | 0
6900 | 0 | 0 | 6847.75 | 291.77 | 475.84 | 558.17 | 0 | 0 | 0
7000 | 0 | 0 | 6947.75 | 291.77 | 475.84 | 558.17 | 0 | 0 | 0
7100 | 0 | 0 | 7047.75 | 291.77 | 475.84 | 558.17 | 0 | 0 | 0
7152.25 | 0 | 0 | 7100 | 291.77 | 475.84 | 558.17 | 0 | 0 | 0