## Data
Header Information | measured depth (ft) | inclination (°) | azimuth (°) | true vertical depth (ft) | northing +N/-S (ft) | easting +E/-W (ft)
Operator Name | 0 | 0 | 0 | 0 | 0 | 0
BILL BARRETT CORPORATION | 100 | 0 | 0 | 100 | 0 | 0
Operator Number | 200 | 0 | 0 | 200 | 0 | 0
10071 | 300 | 0 | 0 | 300 | 0 | 0
Well Name and Number | 400 | 0 | 0 | 400 | 0 | 0
Scott 22C-36-692 | 500 | 0 | 0 | 500 | 0 | 0
API Number (if available) | 600 | 0 | 0 | 600 | 0 | 0
05 045 21466 | 700 | 0 | 0 | 700 | 0 | 0
Location: QQ SEC TWP RGE | 750 | 0 | 0 | 750 | 0 | 0
NWNE SEC 36 T6S R92W | 800 | 1.25 | 227.93 | 800 | -0.37 | -0.4
Citing Type: Planned or Actual | 900 | 3.75 | 227.93 | 899.89 | -3.29 | -3.64
PLANNED | 1000 | 6.25 | 227.93 | 999.5 | -9.13 | -10.11
Deviation Indicator | 1100 | 8.75 | 227.93 | 1098.64 | -17.87 | -19.8
0 | 1200 | 11.25 | 227.93 | 1197.11 | -29.51 | -32.69
North Reference | 1300 | 13.75 | 227.93 | 1294.74 | -44.01 | -48.76
0 | 1400 | 16.25 | 227.93 | 1391.32 | -61.35 | -67.97
Grid Type | 1500 | 18.75 | 227.93 | 1486.69 | -81.49 | -90.29
#VALUE! | 1600 | 21.25 | 227.93 | 1580.65 | -104.41 | -115.68
| 1700 | 23.75 | 227.93 | 1673.03 | -130.05 | -144.08
| 1800 | 26.25 | 227.93 | 1763.65 | -158.36 | -175.45
| 1877 | 28.17 | 227.93 | 1832.13 | -181.95 | -201.59
| 1900 | 28.17 | 227.93 | 1852.4 | -189.23 | -209.65
| 2000 | 28.17 | 227.93 | 1940.55 | -220.86 | -244.7
| 2100 | 28.17 | 227.93 | 2028.7 | -252.5 | -279.75
| 2200 | 28.17 | 227.93 | 2116.85 | -284.14 | -314.8
| 2300 | 28.17 | 227.93 | 2205 | -315.77 | -349.85
| 2400 | 28.17 | 227.93 | 2293.16 | -347.41 | -384.9
| 2500 | 28.17 | 227.93 | 2381.31 | -379.05 | -419.95
| 2600 | 28.17 | 227.93 | 2469.46 | -410.68 | -455.01
| 2687.35 | 28.17 | 227.93 | 2546.46 | -438.32 | -485.62
| 2700 | 27.99 | 227.93 | 2557.62 | -442.31 | -490.04
| 2800 | 26.49 | 227.93 | 2646.53 | -472.97 | -524.01
| 2900 | 24.99 | 227.93 | 2736.61 | -502.06 | -556.25
| 3000 | 23.49 | 227.93 | 2827.79 | -529.56 | -586.72
| 3100 | 21.99 | 227.93 | 2920.02 | -555.46 | -615.41
| 3200 | 20.49 | 227.93 | 3013.23 | -579.72 | -642.29
| 3300 | 18.99 | 227.93 | 3107.35 | -602.35 | -667.36
| 3400 | 17.49 | 227.93 | 3202.33 | -623.32 | -690.59
| 3500 | 15.99 | 227.93 | 3298.09 | -642.61 | -711.96
| 3600 | 14.49 | 227.93 | 3394.57 | -660.21 | -731.47
| 3700 | 12.99 | 227.93 | 3491.71 | -676.12 | -749.09
| 3800 | 11.49 | 227.93 | 3589.43 | -690.32 | -764.83
| 3900 | 9.99 | 227.93 | 3687.68 | -702.8 | -778.65
| 4000 | 8.49 | 227.93 | 3786.38 | -713.56 | -790.57
| 4100 | 6.99 | 227.93 | 3885.47 | -722.57 | -800.56
| 4200 | 5.49 | 227.93 | 3984.87 | -729.85 | -808.62
| 4300 | 3.99 | 227.93 | 4084.53 | -735.38 | -814.75
| 4400 | 2.49 | 227.93 | 4184.37 | -739.16 | -818.94
| 4500 | 0.99 | 227.93 | 4284.32 | -741.19 | -821.18
| 4565.68 | 0 | 0 | 4350 | -741.57 | -821.6
| 4600 | 0 | 0 | 4384.32 | -741.57 | -821.6
| 4700 | 0 | 0 | 4484.32 | -741.57 | -821.6
| 4800 | 0 | 0 | 4584.32 | -741.57 | -821.6
| 4900 | 0 | 0 | 4684.32 | -741.57 | -821.6
| 5000 | 0 | 0 | 4784.32 | -741.57 | -821.6
| 5100 | 0 | 0 | 4884.32 | -741.57 | -821.6
| 5200 | 0 | 0 | 4984.32 | -741.57 | -821.6
| 5300 | 0 | 0 | 5084.32 | -741.57 | -821.6
| 5400 | 0 | 0 | 5184.32 | -741.57 | -821.6
| 5500 | 0 | 0 | 5284.32 | -741.57 | -821.6
| 5600 | 0 | 0 | 5384.32 | -741.57 | -821.6
| 5700 | 0 | 0 | 5484.32 | -741.57 | -821.6
| 5800 | 0 | 0 | 5584.32 | -741.57 | -821.6
| 5900 | 0 | 0 | 5684.32 | -741.57 | -821.6
| 6000 | 0 | 0 | 5784.32 | -741.57 | -821.6
| 6100 | 0 | 0 | 5884.32 | -741.57 | -821.6
| 6200 | 0 | 0 | 5984.32 | -741.57 | -821.6
| 6300 | 0 | 0 | 6084.32 | -741.57 | -821.6
| 6400 | 0 | 0 | 6184.32 | -741.57 | -821.6
| 6500 | 0 | 0 | 6284.32 | -741.57 | -821.6
| 6600 | 0 | 0 | 6384.32 | -741.57 | -821.6
| 6700 | 0 | 0 | 6484.32 | -741.57 | -821.6
| 6800 | 0 | 0 | 6584.32 | -741.57 | -821.6
| 6900 | 0 | 0 | 6684.32 | -741.57 | -821.6
| 7000 | 0 | 0 | 6784.32 | -741.57 | -821.6
| 7100 | 0 | 0 | 6884.32 | -741.57 | -821.6
| 7200 | 0 | 0 | 6984.32 | -741.57 | -821.6
| 7300 | 0 | 0 | 7084.32 | -741.57 | -821.6
| 7315.68 | 0 | 0 | 7100 | -741.57 | -821.6

## Lookup (hidden)
North Reference | RetunValue | Grid Type | ReturnValue | Deviation Indicator | ReturnValue
| 1 |  | 0 |  | 1
True |  | SPCS-Colorado Central-NAD27 |  | Directional
Grid |  | SPCS-Colorado Central-NAD83 |  | High Angle
|  | SPCS-Colorado North-NAD27 |  | Horizontal
SPCS-Colorado North-NAD83
SPCS-Colorado South-NAD27
SPCS-Colorado South-NAD83
UTM-Zone 12 NAD27
UTM-Zone 12 NAD83
UTM-Zone 13 NAD27
UTM-Zone 13 NAD83

## Sheet1
0 | 0 | 0 | 0 | 0 | 0 | 0 | 0 | 0 | 0
100 | 0 | 0 | 100 | 0 | 0 | 0 | 0 | 0 | 0
200 | 0 | 0 | 200 | 0 | 0 | 0 | 0 | 0 | 0
300 | 0 | 0 | 300 | 0 | 0 | 0 | 0 | 0 | 0
400 | 0 | 0 | 400 | 0 | 0 | 0 | 0 | 0 | 0
500 | 0 | 0 | 500 | 0 | 0 | 0 | 0 | 0 | 0
600 | 0 | 0 | 600 | 0 | 0 | 0 | 0 | 0 | 0
700 | 0 | 0 | 700 | 0 | 0 | 0 | 0 | 0 | 0
750 | 0 | 0 | 750 | 0 | 0 | 0 | 0 | 0 | 0
800 | 1.25 | 227.93 | 800 | -0.37 | -0.4 | 0.55 | 2.5 | 2.5 | 0
900 | 3.75 | 227.93 | 899.89 | -3.29 | -3.64 | 4.91 | 2.5 | 2.5 | 0
1000 | 6.25 | 227.93 | 999.5 | -9.13 | -10.11 | 13.62 | 2.5 | 2.5 | 0
1100 | 8.75 | 227.93 | 1098.64 | -17.87 | -19.8 | 26.67 | 2.5 | 2.5 | 0
1200 | 11.25 | 227.93 | 1197.11 | -29.51 | -32.69 | 44.04 | 2.5 | 2.5 | 0
1300 | 13.75 | 227.93 | 1294.74 | -44.01 | -48.76 | 65.68 | 2.5 | 2.5 | 0
1400 | 16.25 | 227.93 | 1391.32 | -61.35 | -67.97 | 91.56 | 2.5 | 2.5 | 0
1500 | 18.75 | 227.93 | 1486.69 | -81.49 | -90.29 | 121.63 | 2.5 | 2.5 | 0
1600 | 21.25 | 227.93 | 1580.65 | -104.41 | -115.68 | 155.83 | 2.5 | 2.5 | 0
1700 | 23.75 | 227.93 | 1673.03 | -130.05 | -144.08 | 194.09 | 2.5 | 2.5 | 0
1800 | 26.25 | 227.93 | 1763.65 | -158.36 | -175.45 | 236.35 | 2.5 | 2.5 | 0
1877 | 28.17 | 227.93 | 1832.13 | -181.95 | -201.59 | 271.56 | 2.5 | 2.5 | 0
1900 | 28.17 | 227.93 | 1852.4 | -189.23 | -209.65 | 282.42 | 0 | 0 | 0
2000 | 28.17 | 227.93 | 1940.55 | -220.86 | -244.7 | 329.64 | 0 | 0 | 0
2100 | 28.17 | 227.93 | 2028.7 | -252.5 | -279.75 | 376.85 | 0 | 0 | 0
2200 | 28.17 | 227.93 | 2116.85 | -284.14 | -314.8 | 424.07 | 0 | 0 | 0
2300 | 28.17 | 227.93 | 2205 | -315.77 | -349.85 | 471.29 | 0 | 0 | 0
2400 | 28.17 | 227.93 | 2293.16 | -347.41 | -384.9 | 518.5 | 0 | 0 | 0
2500 | 28.17 | 227.93 | 2381.31 | -379.05 | -419.95 | 565.72 | 0 | 0 | 0
2600 | 28.17 | 227.93 | 2469.46 | -410.68 | -455.01 | 612.94 | 0 | 0 | 0
2687.35 | 28.17 | 227.93 | 2546.46 | -438.32 | -485.62 | 654.18 | 0 | 0 | 0
2700 | 27.99 | 227.93 | 2557.62 | -442.31 | -490.04 | 660.13 | 1.5 | -1.5 | 0
2800 | 26.49 | 227.93 | 2646.53 | -472.97 | -524.01 | 705.9 | 1.5 | -1.5 | 0
2900 | 24.99 | 227.93 | 2736.61 | -502.06 | -556.25 | 749.32 | 1.5 | -1.5 | 0
3000 | 23.49 | 227.93 | 2827.79 | -529.56 | -586.72 | 790.36 | 1.5 | -1.5 | 0
3100 | 21.99 | 227.93 | 2920.02 | -555.46 | -615.41 | 829.01 | 1.5 | -1.5 | 0
3200 | 20.49 | 227.93 | 3013.23 | -579.72 | -642.29 | 865.23 | 1.5 | -1.5 | 0
3300 | 18.99 | 227.93 | 3107.35 | -602.35 | -667.36 | 898.99 | 1.5 | -1.5 | 0
3400 | 17.49 | 227.93 | 3202.33 | -623.32 | -690.59 | 930.29 | 1.5 | -1.5 | 0
3500 | 15.99 | 227.93 | 3298.09 | -642.61 | -711.96 | 959.08 | 1.5 | -1.5 | 0
3600 | 14.49 | 227.93 | 3394.57 | -660.21 | -731.47 | 985.36 | 1.5 | -1.5 | 0
3700 | 12.99 | 227.93 | 3491.71 | -676.12 | -749.09 | 1009.1 | 1.5 | -1.5 | 0
3800 | 11.49 | 227.93 | 3589.43 | -690.32 | -764.83 | 1030.29 | 1.5 | -1.5 | 0
3900 | 9.99 | 227.93 | 3687.68 | -702.8 | -778.65 | 1048.92 | 1.5 | -1.5 | 0
4000 | 8.49 | 227.93 | 3786.38 | -713.56 | -790.57 | 1064.97 | 1.5 | -1.5 | 0
4100 | 6.99 | 227.93 | 3885.47 | -722.57 | -800.56 | 1078.43 | 1.5 | -1.5 | 0
4200 | 5.49 | 227.93 | 3984.87 | -729.85 | -808.62 | 1089.29 | 1.5 | -1.5 | 0
4300 | 3.99 | 227.93 | 4084.53 | -735.38 | -814.75 | 1097.54 | 1.5 | -1.5 | 0
4400 | 2.49 | 227.93 | 4184.37 | -739.16 | -818.94 | 1103.19 | 1.5 | -1.5 | 0
4500 | 0.99 | 227.93 | 4284.32 | -741.19 | -821.18 | 1106.21 | 1.5 | -1.5 | 0
4565.68 | 0 | 0 | 4350 | -741.57 | -821.6 | 1106.78 | 1.5 | -1.5 | 0
4600 | 0 | 0 | 4384.32 | -741.57 | -821.6 | 1106.78 | 0 | 0 | 0
4700 | 0 | 0 | 4484.32 | -741.57 | -821.6 | 1106.78 | 0 | 0 | 0
4800 | 0 | 0 | 4584.32 | -741.57 | -821.6 | 1106.78 | 0 | 0 | 0
4900 | 0 | 0 | 4684.32 | -741.57 | -821.6 | 1106.78 | 0 | 0 | 0
5000 | 0 | 0 | 4784.32 | -741.57 | -821.6 | 1106.78 | 0 | 0 | 0
5100 | 0 | 0 | 4884.32 | -741.57 | -821.6 | 1106.78 | 0 | 0 | 0
5200 | 0 | 0 | 4984.32 | -741.57 | -821.6 | 1106.78 | 0 | 0 | 0
5300 | 0 | 0 | 5084.32 | -741.57 | -821.6 | 1106.78 | 0 | 0 | 0
5400 | 0 | 0 | 5184.32 | -741.57 | -821.6 | 1106.78 | 0 | 0 | 0
5500 | 0 | 0 | 5284.32 | -741.57 | -821.6 | 1106.78 | 0 | 0 | 0
5600 | 0 | 0 | 5384.32 | -741.57 | -821.6 | 1106.78 | 0 | 0 | 0
5700 | 0 | 0 | 5484.32 | -741.57 | -821.6 | 1106.78 | 0 | 0 | 0
5800 | 0 | 0 | 5584.32 | -741.57 | -821.6 | 1106.78 | 0 | 0 | 0
5900 | 0 | 0 | 5684.32 | -741.57 | -821.6 | 1106.78 | 0 | 0 | 0
6000 | 0 | 0 | 5784.32 | -741.57 | -821.6 | 1106.78 | 0 | 0 | 0
6100 | 0 | 0 | 5884.32 | -741.57 | -821.6 | 1106.78 | 0 | 0 | 0
6200 | 0 | 0 | 5984.32 | -741.57 | -821.6 | 1106.78 | 0 | 0 | 0
6300 | 0 | 0 | 6084.32 | -741.57 | -821.6 | 1106.78 | 0 | 0 | 0
6400 | 0 | 0 | 6184.32 | -741.57 | -821.6 | 1106.78 | 0 | 0 | 0
6500 | 0 | 0 | 6284.32 | -741.57 | -821.6 | 1106.78 | 0 | 0 | 0
6600 | 0 | 0 | 6384.32 | -741.57 | -821.6 | 1106.78 | 0 | 0 | 0
6700 | 0 | 0 | 6484.32 | -741.57 | -821.6 | 1106.78 | 0 | 0 | 0
6800 | 0 | 0 | 6584.32 | -741.57 | -821.6 | 1106.78 | 0 | 0 | 0
6900 | 0 | 0 | 6684.32 | -741.57 | -821.6 | 1106.78 | 0 | 0 | 0
7000 | 0 | 0 | 6784.32 | -741.57 | -821.6 | 1106.78 | 0 | 0 | 0
7100 | 0 | 0 | 6884.32 | -741.57 | -821.6 | 1106.78 | 0 | 0 | 0
7200 | 0 | 0 | 6984.32 | -741.57 | -821.6 | 1106.78 | 0 | 0 | 0
7300 | 0 | 0 | 7084.32 | -741.57 | -821.6 | 1106.78 | 0 | 0 | 0
7315.68 | 0 | 0 | 7100 | -741.57 | -821.6 | 1106.78 | 0 | 0 | 0