## Data
Header Information | measured depth (ft) | inclination (°) | azimuth (°) | true vertical depth (ft) | northing +N/-S (ft) | easting +E/-W (ft)
Operator Name | 0 | 0 | 0 | 0 | 0 | 0
WPX Energy Rocky Mountain, LLC | 277 | 3.77 | 216.89 | 276.8 | -7.3 | -5.5
Operator Number | 338 | 4.54 | 209.15 | 337.6 | -11 | -7.8
96850 | 430 | 4.74 | 201.9 | 429.3 | -17.7 | -11
Well Name and Number | 523 | 6.5 | 198.16 | 521.9 | -26.3 | -14.1
FEDERAL RG 521-23-298 | 615 | 8.37 | 195.71 | 613.1 | -37.7 | -17.6
API Number (if available) | 707 | 9.48 | 197.08 | 704 | -51.4 | -21.6
05-103-11899-00 | 799 | 10.87 | 200.57 | 794.5 | -66.7 | -26.9
Location: QQ SEC TWP RGE | 892 | 12.54 | 204.81 | 885.6 | -84.1 | -34.2
SESW, Sec. 14, T2S, R98W | 984 | 13.37 | 200.54 | 975.3 | -103.1 | -42.1
Citing Type: Planned or Actual | 1079 | 14.64 | 201.54 | 1067.4 | -124.6 | -50.4
Actual | 1173 | 15.46 | 198.55 | 1158.2 | -147.5 | -58.7
Deviation Indicator | 1268 | 16.41 | 199.59 | 1249.6 | -172.2 | -67.2
Directional | 1363 | 16.56 | 198.44 | 1340.7 | -197.6 | -76
North Reference | 1457 | 16.74 | 198.16 | 1430.7 | -223.2 | -84.5
True | 1552 | 16.62 | 197.04 | 1521.7 | -249.2 | -92.7
Grid Type | 1647 | 16.5 | 197.13 | 1612.8 | -275.1 | -100.7
#VALUE! | 1742 | 16.57 | 196.7 | 1703.9 | -300.9 | -108.5
| 1837 | 16.63 | 197.26 | 1794.9 | -326.9 | -116.5
| 1932 | 15.34 | 199.12 | 1886.2 | -351.8 | -124.6
| 2026 | 15.42 | 200.53 | 1976.9 | -375.2 | -133.1
| 2121 | 15.15 | 200.64 | 2068.5 | -398.7 | -141.9
| 2216 | 14.39 | 199.3 | 2160.4 | -421.4 | -150.2
| 2310 | 15.18 | 197.55 | 2251.3 | -444.2 | -157.7
| 2405 | 14.65 | 195.34 | 2343.1 | -467.6 | -164.7
| 2500 | 15.56 | 196.13 | 2434.8 | -491.4 | -171.4
| 2594 | 16.09 | 199.68 | 2525.2 | -515.8 | -179.3
| 2689 | 15.96 | 198.11 | 2616.5 | -540.6 | -187.8
| 2784 | 15.21 | 196.42 | 2708 | -565 | -195.3
| 2879 | 14.25 | 194.66 | 2799.9 | -588.3 | -201.8
| 2973 | 14.54 | 199.1 | 2891 | -610.6 | -208.6
| 3068 | 14.31 | 200.76 | 2983 | -632.9 | -216.7
| 3163 | 13.28 | 199.05 | 3075.2 | -654.2 | -224.4
| 3257 | 13.92 | 196.97 | 3166.6 | -675.2 | -231.2
| 3338 | 14.22 | 196.9 | 3245.2 | -694 | -237
| 3453 | 12.49 | 196.77 | 3357 | -719.4 | -244.7
| 3548 | 12.75 | 207.32 | 3449.8 | -738.6 | -252.4
| 3643 | 15.56 | 210.65 | 3541.9 | -758.9 | -263.7
| 3738 | 15.65 | 203.1 | 3633.4 | -781.6 | -275.3
| 3833 | 14.07 | 199.85 | 3725.2 | -804.3 | -284.2
| 3927 | 13.37 | 195.98 | 3816.5 | -825.5 | -291.1
| 4022 | 12.31 | 193.61 | 3909.1 | -845.9 | -296.5
| 4116 | 11.96 | 187.98 | 4001 | -865.2 | -300.2
| 4211 | 13.54 | 184.56 | 4093.7 | -886.1 | -302.5
| 4306 | 16.44 | 183.33 | 4185.5 | -910.6 | -304.1
| 4401 | 18.82 | 175.24 | 4276 | -939.3 | -303.6
| 4495 | 16.97 | 166.89 | 4365.5 | -967.8 | -299.3
| 4590 | 14.95 | 162.14 | 4456.8 | -992.9 | -292.4
| 4685 | 13.19 | 159.42 | 4548.9 | -1014.8 | -284.8
| 4780 | 14.07 | 158.63 | 4641.3 | -1035.7 | -276.8
| 4875 | 13.1 | 151.69 | 4733.6 | -1055.9 | -267.5
| 4969 | 13.1 | 151.42 | 4825.2 | -1074.6 | -257.3
| 5064 | 11.34 | 142.46 | 4918 | -1091.5 | -246.5
| 5159 | 10.2 | 145.8 | 5011.4 | -1105.8 | -236
| 5253 | 9.23 | 136.31 | 5104 | -1118.2 | -226.2
| 5348 | 8.35 | 137.27 | 5197.9 | -1128.8 | -216.2
| 5443 | 7.21 | 138.24 | 5292 | -1138.3 | -207.6
| 5537 | 6.68 | 141.05 | 5385.3 | -1146.9 | -200.2
| 5632 | 5.28 | 128.75 | 5479.8 | -1154 | -193.3
| 5727 | 4.57 | 133.05 | 5574.5 | -1159.3 | -187.1
| 5822 | 3.43 | 132.88 | 5669.2 | -1163.8 | -182.3
| 5916 | 1.23 | 116.71 | 5763.1 | -1166.2 | -179.3
| 6011 | 0.53 | 129.36 | 5858.1 | -1166.9 | -178.1
| 6106 | 0.44 | 164.08 | 5953.1 | -1167.5 | -177.6
| 6201 | 0.26 | 173.22 | 6048.1 | -1168.1 | -177.5
| 6295 | 0.44 | 206.18 | 6142.1 | -1168.6 | -177.6
| 6390 | 0.79 | 230 | 6237.1 | -1169.4 | -178.3
| 6485 | 1.06 | 239.14 | 6332.1 | -1170.3 | -179.6
| 6580 | 0.79 | 145.62 | 6427.1 | -1171.2 | -179.9
| 6674 | 1.06 | 168.65 | 6521.1 | -1172.6 | -179.4
| 6769 | 1.32 | 108.8 | 6616.1 | -1173.8 | -178.2
| 6864 | 1.23 | 133.4 | 6711.1 | -1174.9 | -176.4
| 6959 | 0.79 | 170.85 | 6806 | -1176.2 | -175.6
| 7053 | 0.88 | 91.04 | 6900 | -1176.9 | -174.8
| 7148 | 0.41 | 172.15 | 6995 | -1177.2 | -174
| 7243 | 0.79 | 219.63 | 7090 | -1178.1 | -174.4
| 7338 | 0.62 | 23.45 | 7185 | -1178.1 | -174.6
| 7433 | 0.18 | 46.22 | 7280 | -1177.5 | -174.3
| 7528 | 0.35 | 238.96 | 7375 | -1177.6 | -174.4
| 7622 | 0.44 | 226.48 | 7469 | -1178 | -174.9
| 7717 | 0.7 | 221.56 | 7564 | -1178.7 | -175.6
| 7812 | 0.53 | 12.2 | 7659 | -1178.7 | -175.8
| 7907 | 0.26 | 356.21 | 7754 | -1178 | -175.8
| 8001 | 0.53 | 250.21 | 7848 | -1178 | -176.2
| 8096 | 0.26 | 237.64 | 7943 | -1178.2 | -176.8
| 8191 | 0.88 | 242.3 | 8038 | -1178.7 | -177.6
| 8286 | 0.44 | 185.96 | 8133 | -1179.4 | -178.3
| 8380 | 0.68 | 142.3 | 8227 | -1180.2 | -178
| 8475 | 0.53 | 191.85 | 8322 | -1181.1 | -177.7
| 8569 | 1.23 | 214.62 | 8416 | -1182.3 | -178.4
| 8664 | 0.79 | 145.27 | 8511 | -1183.7 | -178.6
| 8759 | 0.79 | 187.72 | 8606 | -1184.9 | -178.3
| 8853 | 1.32 | 203.81 | 8699.9 | -1186.5 | -178.8
| 8948 | 0.7 | 7.55 | 8794.9 | -1186.9 | -179.2
| 9043 | 2.87 | 7.1 | 8889.9 | -1184 | -178.8
| 9137 | 2.55 | 355.15 | 8983.8 | -1179.6 | -178.7
| 9232 | 2.46 | 338.72 | 9078.7 | -1175.6 | -179.6
| 9326 | 2.55 | 315.51 | 9172.6 | -1172.2 | -181.8
| 9421 | 1.93 | 331 | 9267.5 | -1169.3 | -184.1
| 9516 | 1.08 | 358.05 | 9362.5 | -1167 | -184.9
| 9611 | 1.06 | 286.6 | 9457.5 | -1165.9 | -185.8
| 9705 | 1.32 | 268.67 | 9551.5 | -1165.6 | -187.7
| 9800 | 1.06 | 271.57 | 9646.4 | -1165.6 | -189.7
| 9895 | 1.06 | 256.8 | 9741.4 | -1165.8 | -191.4
| 9990 | 0.88 | 217.43 | 9836.4 | -1166.6 | -192.7
| 10084 | 1.23 | 210.48 | 9930.4 | -1168 | -193.6
| 10179 | 1.85 | 207.76 | 10025.4 | -1170.3 | -194.9
| 10273 | 1.93 | 213.91 | 10119.3 | -1172.9 | -196.5
| 10368 | 2.46 | 217.87 | 10214.2 | -1175.9 | -198.6
| 10462 | 3.34 | 223.58 | 10308.1 | -1179.4 | -201.7
| 10557 | 3.52 | 227.62 | 10402.9 | -1183.4 | -205.8
| 10652 | 3.52 | 228.06 | 10497.8 | -1187.3 | -210.1
| 10747 | 3.69 | 227.71 | 10592.6 | -1191.3 | -214.6
| 10841 | 3.96 | 227.8 | 10686.4 | -1195.6 | -219.2
| 10936 | 3.78 | 227.18 | 10781.2 | -1199.9 | -223.9
| 10971 | 4.13 | 226.48 | 10816.1 | -1201.5 | -225.7
| 11020 | 4.13 | 226.48 | 10864.9 | -1204 | -228.2

## Lookup (hidden)
North Reference | RetunValue | Grid Type | ReturnValue | Deviation Indicator | ReturnValue
| 2 |  | 0 |  | 2
True |  | SPCS-Colorado Central-NAD27 |  | Directional
Grid |  | SPCS-Colorado Central-NAD83 |  | High Angle
|  | SPCS-Colorado North-NAD27 |  | Horizontal
SPCS-Colorado North-NAD83
SPCS-Colorado South-NAD27
SPCS-Colorado South-NAD83
UTM-Zone 12 NAD27
UTM-Zone 12 NAD83
UTM-Zone 13 NAD27
UTM-Zone 13 NAD83