## Data
Header Information | measured depth (ft) | inclination (°) | azimuth (°) | true vertical depth (ft) | northing +N/-S (ft) | easting +E/-W (ft)
Operator Name | 0 | 0 | 0 | 0 | 0 | 0
KERR-MCGEE | 2000 | 0 | 0 | 2000 | 0 | 0
Operator Number | 2100 | 2 | 140 | 2099.98 | -1.34 | 1.12
47120 | 2200 | 4 | 140 | 2199.83 | -5.35 | 4.49
Well Name and Number | 2300 | 6 | 140 | 2299.45 | -12.02 | 10.09
MULGA 28C-23HZ | 2400 | 8 | 140 | 2398.7 | -21.36 | 17.92
API Number (if available) | 2500 | 10 | 140 | 2497.47 | -33.34 | 27.98
| 2599.99 | 10 | 140 | 2595.94 | -46.64 | 39.14
Location: QQ SEC TWP RGE | 2699.99 | 10 | 140 | 2694.42 | -59.94 | 50.3
SESW Sec. 23-T2N-R67W | 2799.99 | 10 | 140 | 2792.9 | -73.25 | 61.46
Citing Type: Planned or Actual | 2899.99 | 10 | 140 | 2891.38 | -86.55 | 72.62
Planned | 2999.99 | 10 | 140 | 2989.86 | -99.85 | 83.78
Actual | 3099.99 | 10 | 140 | 3088.34 | -113.15 | 94.95
Horizontal | 3199.99 | 10 | 140 | 3186.82 | -126.45 | 106.11
North Reference | 3299.99 | 10 | 140 | 3285.31 | -139.76 | 117.27
True | 3399.99 | 10 | 140 | 3383.79 | -153.06 | 128.43
Grid Type | 3499.99 | 10 | 140 | 3482.27 | -166.36 | 139.59
#VALUE! | 3599.99 | 10 | 140 | 3580.75 | -179.66 | 150.76
| 3699.99 | 10 | 140 | 3679.23 | -192.97 | 161.92
| 3799.99 | 10 | 140 | 3777.71 | -206.27 | 173.08
| 3899.99 | 10 | 140 | 3876.19 | -219.57 | 184.24
| 3999.99 | 10 | 140 | 3974.67 | -232.87 | 195.4
| 4000 | 10 | 140 | 3974.68 | -232.87 | 195.4
| 4099.99 | 8 | 140 | 4073.43 | -244.86 | 205.46
| 4199.99 | 6 | 140 | 4172.68 | -254.19 | 213.29
| 4299.99 | 4 | 140 | 4272.3 | -260.87 | 218.89
| 4399.99 | 2 | 140 | 4372.15 | -264.88 | 222.26
| 4499.99 | 0 | 140 | 4472.13 | -266.21 | 223.38
| 4500 | 0 | 0 | 4472.14 | -266.21 | 223.38
| 4599.99 | 0 | 0 | 4572.13 | -266.21 | 223.38
| 4699.99 | 0 | 0 | 4672.13 | -266.21 | 223.38
| 4799.99 | 0 | 0 | 4772.13 | -266.21 | 223.38
| 4899.99 | 0 | 0 | 4872.13 | -266.21 | 223.38
| 4999.99 | 0 | 0 | 4972.13 | -266.21 | 223.38
| 5099.99 | 0 | 0 | 5072.13 | -266.21 | 223.38
| 5199.99 | 0 | 0 | 5172.13 | -266.21 | 223.38
| 5299.99 | 0 | 0 | 5272.13 | -266.21 | 223.38
| 5399.99 | 0 | 0 | 5372.13 | -266.21 | 223.38
| 5499.99 | 0 | 0 | 5472.13 | -266.21 | 223.38
| 5599.99 | 0 | 0 | 5572.13 | -266.21 | 223.38
| 5699.99 | 0 | 0 | 5672.13 | -266.21 | 223.38
| 5799.99 | 0 | 0 | 5772.13 | -266.21 | 223.38
| 5899.99 | 0 | 0 | 5872.13 | -266.21 | 223.38
| 5999.99 | 0 | 0 | 5972.13 | -266.21 | 223.38
| 6099.99 | 0 | 0 | 6072.13 | -266.21 | 223.38
| 6199.99 | 0 | 0 | 6172.13 | -266.21 | 223.38
| 6299.99 | 0 | 0 | 6272.13 | -266.21 | 223.38
| 6399.99 | 0 | 0 | 6372.13 | -266.21 | 223.38
| 6499.99 | 0 | 0 | 6472.13 | -266.21 | 223.38
| 6599.99 | 0 | 0 | 6572.13 | -266.21 | 223.38
| 6699.99 | 0 | 0 | 6672.13 | -266.21 | 223.38
| 6799.99 | 0 | 0 | 6772.13 | -266.21 | 223.38
| 6899.99 | 0 | 0 | 6872.13 | -266.21 | 223.38
| 6999.99 | 0 | 0 | 6972.13 | -266.21 | 223.38
| 7008.9 | 0 | 0 | 6981.04 | -266.21 | 223.38
| 7099.99 | 9.109 | 0.244 | 7071.74 | -258.99 | 223.41
| 7199.99 | 19.109 | 0.244 | 7168.61 | -234.64 | 223.51
| 7299.99 | 29.109 | 0.244 | 7259.77 | -193.85 | 223.69
| 7399.99 | 39.109 | 0.244 | 7342.46 | -137.84 | 223.93
| 7499.98 | 49.109 | 0.244 | 7414.17 | -68.33 | 224.22
| 7599.98 | 59.109 | 0.244 | 7472.72 | 12.58 | 224.57
| 7699.98 | 69.109 | 0.244 | 7516.33 | 102.43 | 224.95
| 7799.98 | 79.109 | 0.244 | 7543.68 | 198.48 | 225.36
| 7899.98 | 89.109 | 0.244 | 7553.93 | 297.83 | 225.79
| 7910.12 | 90.122 | 0.244 | 7554 | 307.96 | 225.83
| 7999.98 | 90.122 | 0.244 | 7553.8 | 397.82 | 226.21
| 8099.98 | 90.122 | 0.244 | 7553.59 | 497.82 | 226.64
| 8199.98 | 90.122 | 0.244 | 7553.38 | 597.82 | 227.06
| 8299.98 | 90.122 | 0.244 | 7553.16 | 697.82 | 227.49
| 8399.98 | 90.122 | 0.244 | 7552.95 | 797.82 | 227.92
| 8499.98 | 90.122 | 0.244 | 7552.74 | 897.82 | 228.34
| 8599.98 | 90.122 | 0.244 | 7552.52 | 997.82 | 228.77
| 8699.98 | 90.122 | 0.244 | 7552.31 | 1097.81 | 229.2
| 8799.98 | 90.122 | 0.244 | 7552.1 | 1197.81 | 229.62
| 8899.98 | 90.122 | 0.244 | 7551.88 | 1297.81 | 230.05
| 8999.98 | 90.122 | 0.244 | 7551.67 | 1397.81 | 230.48
| 9099.98 | 90.122 | 0.244 | 7551.46 | 1497.81 | 230.9
| 9199.98 | 90.122 | 0.244 | 7551.24 | 1597.81 | 231.33
| 9299.98 | 90.122 | 0.244 | 7551.03 | 1697.81 | 231.76
| 9399.98 | 90.122 | 0.244 | 7550.81 | 1797.81 | 232.18
| 9499.98 | 90.122 | 0.244 | 7550.6 | 1897.8 | 232.61
| 9599.98 | 90.122 | 0.244 | 7550.39 | 1997.8 | 233.04
| 9699.98 | 90.122 | 0.244 | 7550.17 | 2097.8 | 233.46
| 9799.98 | 90.122 | 0.244 | 7549.96 | 2197.8 | 233.89
| 9899.98 | 90.122 | 0.244 | 7549.75 | 2297.8 | 234.31
| 9999.98 | 90.122 | 0.244 | 7549.53 | 2397.8 | 234.74
| 10099.98 | 90.122 | 0.244 | 7549.32 | 2497.8 | 235.17
| 10199.98 | 90.122 | 0.244 | 7549.11 | 2597.79 | 235.59
| 10299.98 | 90.122 | 0.244 | 7548.89 | 2697.79 | 236.02
| 10399.98 | 90.122 | 0.244 | 7548.68 | 2797.79 | 236.45
| 10499.98 | 90.122 | 0.244 | 7548.47 | 2897.79 | 236.87
| 10599.98 | 90.122 | 0.244 | 7548.25 | 2997.79 | 237.3
| 10699.98 | 90.122 | 0.244 | 7548.04 | 3097.79 | 237.73
| 10799.98 | 90.122 | 0.244 | 7547.83 | 3197.79 | 238.15
| 10899.98 | 90.122 | 0.244 | 7547.61 | 3297.79 | 238.58
| 10999.98 | 90.122 | 0.244 | 7547.4 | 3397.78 | 239.01
| 11099.98 | 90.122 | 0.244 | 7547.18 | 3497.78 | 239.43
| 11199.98 | 90.122 | 0.244 | 7546.97 | 3597.78 | 239.86
| 11299.98 | 90.122 | 0.244 | 7546.76 | 3697.78 | 240.29
| 11399.98 | 90.122 | 0.244 | 7546.54 | 3797.78 | 240.71
| 11499.98 | 90.122 | 0.244 | 7546.33 | 3897.78 | 241.14
| 11599.98 | 90.122 | 0.244 | 7546.12 | 3997.78 | 241.57
| 11699.98 | 90.122 | 0.244 | 7545.9 | 4097.77 | 241.99
| 11799.98 | 90.122 | 0.244 | 7545.69 | 4197.77 | 242.42
| 11899.98 | 90.122 | 0.244 | 7545.48 | 4297.77 | 242.84
| 11999.98 | 90.122 | 0.244 | 7545.26 | 4397.77 | 243.27
| 12099.98 | 90.122 | 0.244 | 7545.05 | 4497.77 | 243.7
| 12199.98 | 90.122 | 0.244 | 7544.84 | 4597.77 | 244.12
| 12299.98 | 90.122 | 0.244 | 7544.62 | 4697.77 | 244.55
| 12399.98 | 90.122 | 0.244 | 7544.41 | 4797.77 | 244.98
| 12499.97 | 90.122 | 0.244 | 7544.19 | 4897.76 | 245.4
| 12591.24 | 90.122 | 0.244 | 7544 | 4989.03 | 245.79

## Lookup (hidden)
North Reference | RetunValue | Grid Type | ReturnValue | Deviation Indicator | ReturnValue
| 2 |  | 0 |  | 4
True |  | SPCS-Colorado Central-NAD27 |  | Directional
Grid |  | SPCS-Colorado Central-NAD83 |  | High Angle
|  | SPCS-Colorado North-NAD27 |  | Horizontal
SPCS-Colorado North-NAD83
SPCS-Colorado South-NAD27
SPCS-Colorado South-NAD83
UTM-Zone 12 NAD27
UTM-Zone 12 NAD83
UTM-Zone 13 NAD27
UTM-Zone 13 NAD83