## Data
Header Information | measured depth (ft) | inclination (°) | azimuth (°) | true vertical depth (ft) | northing +N/-S (ft) | easting +E/-W (ft)
Operator Name | 0 | 0 | 347.23 | 0 | 0 | 0
KERR-MCGEE | 13 | 0 | 347.23 | 13 | 0 | 0
Operator Number | 113 | 0.73 | 347.23 | 113 | 0.62 | -0.14
47120 | 213 | 0.64 | 348.48 | 212.99 | 1.79 | -0.39
Well Name and Number | 313 | 0.6 | 338.06 | 312.98 | 2.82 | -0.7
WIRKNER-VANCE 30N-36HZ | 413 | 0.47 | 314.2 | 412.98 | 3.59 | -1.19
API Number (if available) | 513 | 0.4 | 330.01 | 512.98 | 4.18 | -1.66
05-123-37885 | 613 | 0.34 | 321.69 | 612.98 | 4.72 | -2.02
Location: QQ SEC TWP RGE | 713 | 0.26 | 327.71 | 712.97 | 5.14 | -2.32
SEC.36-T3N-R67W | 813 | 0.34 | 287.51 | 812.97 | 5.42 | -2.73
Citing Type: Planned or Actual | 913 | 0.15 | 216.21 | 912.97 | 5.41 | -3.09
ACTUAL | 938 | 0.12 | 311.21 | 937.97 | 5.4 | -3.13
Deviation Indicator | 1080 | 0.1 | 302.7 | 1079.97 | 5.56 | -3.34
Horizontal | 1353 | 0.3 | 358.2 | 1352.97 | 6.41 | -3.56
North Reference | 1444 | 2.4 | 260.1 | 1443.94 | 6.32 | -5.45
True | 1554 | 4.3 | 240.1 | 1553.75 | 3.86 | -11.29
Grid Type | 1645 | 5.7 | 229.2 | 1644.41 | -0.79 | -17.67
#VALUE! | 1735 | 7.2 | 230.4 | 1733.83 | -7.31 | -25.4
| 1826 | 8.5 | 232.1 | 1823.98 | -15.07 | -35.1
| 1917 | 9.6 | 235.2 | 1913.85 | -23.53 | -46.64
| 2098 | 10 | 230 | 2092.21 | -42.25 | -71.07
| 2281 | 10.3 | 235.1 | 2272.35 | -61.82 | -96.66
| 2464 | 11.2 | 234.4 | 2452.13 | -81.53 | -124.53
| 2646 | 11.6 | 234.6 | 2630.54 | -102.42 | -153.82
| 2830 | 12.2 | 241.7 | 2810.6 | -122.35 | -186.02
| 2922 | 12 | 236.9 | 2900.56 | -132.19 | -202.59
| 3013 | 10.9 | 235.8 | 2989.74 | -142.19 | -217.63
| 3106 | 12.4 | 233.3 | 3080.83 | -153.1 | -232.91
| 3297 | 10.4 | 231 | 3268.05 | -176.21 | -262.76
| 3391 | 11.4 | 237.4 | 3360.36 | -186.55 | -277.18
| 3486 | 12.1 | 234.1 | 3453.37 | -197.45 | -293.15
| 3580 | 11.5 | 233.4 | 3545.38 | -208.81 | -308.65
| 3676 | 11.1 | 233.3 | 3639.52 | -220.04 | -323.75
| 3771 | 12 | 237.4 | 3732.59 | -230.83 | -339.4
| 3868 | 11.2 | 237.8 | 3827.61 | -241.28 | -355.87
| 3963 | 12.9 | 239.5 | 3920.52 | -251.58 | -372.81
| 4153 | 10.9 | 240.8 | 4106.42 | -271.11 | -406.77
| 4247 | 10.5 | 236.3 | 4198.79 | -280.2 | -421.65
| 4342 | 11.4 | 231.4 | 4292.06 | -290.86 | -436.19
| 4436 | 11.7 | 230.5 | 4384.16 | -302.72 | -450.81
| 4530 | 11.3 | 229.4 | 4476.27 | -314.77 | -465.16
| 4624 | 10.3 | 234.4 | 4568.61 | -325.66 | -478.98
| 4718 | 9.3 | 243.6 | 4661.24 | -333.93 | -492.62
| 4813 | 8.2 | 243 | 4755.13 | -340.42 | -505.53
| 4907 | 7.7 | 243.9 | 4848.23 | -346.23 | -517.16
| 5002 | 6.8 | 233.4 | 4942.47 | -352.38 | -527.39
| 5097 | 4.3 | 237.5 | 5037.02 | -357.65 | -534.91
| 5191 | 2.5 | 239.4 | 5130.85 | -360.59 | -539.65
| 5286 | 0.4 | 307.3 | 5225.82 | -361.44 | -541.7
| 5759 | 1.3 | 283.4 | 5698.76 | -359.2 | -548.23
| 5853 | 0.9 | 51.3 | 5792.75 | -358.49 | -548.69
| 6327 | 0.7 | 330.9 | 6266.72 | -353.63 | -547.19
| 6613 | 7.1 | 346.4 | 6551.91 | -334.91 | -552.2
| 6707 | 10.7 | 344.8 | 6644.77 | -320.84 | -555.86
| 6801 | 14.9 | 355.3 | 6736.42 | -300.36 | -559.14
| 6848 | 19.7 | 1.6 | 6781.29 | -286.41 | -559.41
| 6896 | 24.9 | 359.9 | 6825.68 | -268.2 | -559.21
| 6990 | 36.6 | 357 | 6906.33 | -220.26 | -560.71
| 7085 | 47 | 359.1 | 6977.06 | -157.07 | -562.75
| 7180 | 59.5 | 0.9 | 7033.79 | -81.1 | -562.65
| 7274 | 68.8 | 2.6 | 7074.73 | 3.35 | -560.02
| 7369 | 74.3 | 1.1 | 7104.79 | 93.39 | -557.13
| 7464 | 78.6 | 356.9 | 7127.05 | 185.68 | -558.77
| 7522 | 83.5 | 355.5 | 7136.07 | 242.83 | -562.57
| 7566 | 87.27 | 357.327 | 7139.61 | 286.59 | -565.31
| 7592 | 89.5 | 358.4 | 7140.34 | 312.56 | -566.28
| 7688 | 91.5 | 358 | 7139.5 | 408.51 | -569.3
| 7782 | 92.6 | 357.9 | 7136.14 | 502.38 | -572.66
| 7876 | 92.8 | 358 | 7131.71 | 596.22 | -576.01
| 7970 | 92.6 | 358.3 | 7127.29 | 690.07 | -579.05
| 8065 | 91.6 | 358.7 | 7123.8 | 784.97 | -581.53
| 8159 | 89.7 | 357.9 | 7122.74 | 878.92 | -584.32
| 8254 | 89.7 | 358 | 7123.24 | 973.85 | -587.72
| 8349 | 89.8 | 358.9 | 7123.65 | 1068.82 | -590.29
| 8538 | 90.1 | 357.6 | 7123.81 | 1257.72 | -596.06
| 8633 | 89.2 | 357.4 | 7124.4 | 1352.63 | -600.2
| 8728 | 89.2 | 356.7 | 7125.72 | 1447.5 | -605.09
| 8823 | 89.4 | 356.8 | 7126.88 | 1542.34 | -610.48
| 9013 | 90.6 | 357.3 | 7126.88 | 1732.08 | -620.25
| 9108 | 90.9 | 356.9 | 7125.64 | 1826.95 | -625.06
| 9202 | 90.9 | 357.8 | 7124.16 | 1920.84 | -629.41
| 9297 | 91.1 | 357.3 | 7122.5 | 2015.73 | -633.47
| 9392 | 89.9 | 358.3 | 7121.68 | 2110.66 | -637.11
| 9486 | 88.6 | 358.5 | 7122.91 | 2204.61 | -639.74
| 9581 | 90.2 | 358.6 | 7123.9 | 2299.57 | -642.14
| 9676 | 89.4 | 359 | 7124.23 | 2394.55 | -644.13
| 9770 | 89.8 | 359.3 | 7124.89 | 2488.54 | -645.52
| 9865 | 89.4 | 359.3 | 7125.55 | 2583.53 | -646.69
| 9960 | 89.3 | 0.8 | 7126.63 | 2678.52 | -646.6
| 10055 | 89.5 | 1.9 | 7127.62 | 2773.49 | -644.36
| 10150 | 88.9 | 1.6 | 7128.95 | 2868.43 | -641.46
| 10244 | 89.6 | 1.3 | 7130.18 | 2962.39 | -639.09
| 10339 | 90.4 | 1.5 | 7130.18 | 3057.36 | -636.76
| 10624 | 91.4 | 1.5 | 7125.7 | 3342.23 | -629.3
| 10718 | 90.2 | 1.8 | 7124.39 | 3436.18 | -626.6
| 10910 | 89.7 | 2.2 | 7124.56 | 3628.06 | -619.9
| 11099 | 89.6 | 1.5 | 7125.71 | 3816.96 | -613.8
| 11288 | 89 | 1.5 | 7128.02 | 4005.88 | -608.85
| 11382 | 89.7 | 1.2 | 7129.09 | 4099.84 | -606.64
| 11478 | 89.2 | 1.4 | 7130.01 | 4195.81 | -604.46
| 11652 | 90.8 | 1.3 | 7130.01 | 4369.76 | -600.36
| 11705 | 90.8 | 1.3 | 7129.27 | 4422.74 | -599.16

## Lookup (hidden)
North Reference | RetunValue | Grid Type | ReturnValue | Deviation Indicator | ReturnValue
| 2 |  | 0 |  | 4
True |  | SPCS-Colorado Central-NAD27 |  | Directional
Grid |  | SPCS-Colorado Central-NAD83 |  | High Angle
|  | SPCS-Colorado North-NAD27 |  | Horizontal
SPCS-Colorado North-NAD83
SPCS-Colorado South-NAD27
SPCS-Colorado South-NAD83
UTM-Zone 12 NAD27
UTM-Zone 12 NAD83
UTM-Zone 13 NAD27
UTM-Zone 13 NAD83