## Data
Header Information | measured depth (ft) | inclination (°) | azimuth (°) | true vertical depth (ft) | northing +N/-S (ft) | easting +E/-W (ft)
Operator Name | 0 | 0 | 294.29 | 0 | 0 | 0
KERR-MCGEE | 16 | 0 | 294.29 | 16 | 0 | 0
Operator Number | 116 | 0.48 | 294.29 | 116 | 0.17 | -0.38
47120 | 216 | 0.51 | 321.68 | 216 | 0.69 | -1.04
Well Name and Number | 316 | 0.33 | 289.99 | 315.99 | 1.14 | -1.59
HOWARD 37N-33HZ | 416 | 0.37 | 269.57 | 415.99 | 1.24 | -2.18
API Number (if available) | 516 | 0.43 | 288.81 | 515.99 | 1.36 | -2.86
05-123-38032 | 616 | 0.46 | 299.53 | 615.99 | 1.67 | -3.56
Location: QQ SEC TWP RGE | 716 | 0.27 | 323.17 | 715.98 | 2.06 | -4.05
SEC.28-T1N-R67W | 743 | 0.35 | 286.87 | 742.98 | 2.14 | -4.17
Citing Type: Planned or Actual | 881 | 0.54 | 286.27 | 880.98 | 2.44 | -5.2
ACTUAL | 973 | 0.37 | 246.76 | 972.98 | 2.44 | -5.89
Deviation Indicator | 1064 | 0.43 | 259.54 | 1063.97 | 2.27 | -6.49
Horizontal | 1156 | 0.33 | 254.29 | 1155.97 | 2.13 | -7.09
North Reference | 1251 | 1.22 | 218.71 | 1250.96 | 1.27 | -7.98
True | 1343 | 2.83 | 206.93 | 1342.9 | -1.52 | -9.62
Grid Type | 1435 | 4.66 | 202.82 | 1434.7 | -6.99 | -12.1
#VALUE! | 1527 | 5.69 | 186.21 | 1526.33 | -14.97 | -14.05
| 1618 | 6.94 | 184.45 | 1616.78 | -24.94 | -14.96
| 1710 | 8.68 | 185.29 | 1707.92 | -37.39 | -16.03
| 1802 | 9.63 | 185.29 | 1798.75 | -51.97 | -17.38
| 1893 | 10.13 | 184.75 | 1888.4 | -67.52 | -18.74
| 1985 | 11.02 | 187.04 | 1978.83 | -84.31 | -20.49
| 2076 | 11.13 | 184.05 | 2068.14 | -101.7 | -22.18
| 2168 | 12.18 | 182.33 | 2158.24 | -120.26 | -23.2
| 2260 | 13.65 | 185.33 | 2247.91 | -140.77 | -24.6
| 2351 | 13.43 | 182.95 | 2336.39 | -162.01 | -26.15
| 2443 | 15.14 | 185.84 | 2425.54 | -184.63 | -27.92
| 2534 | 16.84 | 184.9 | 2513.01 | -209.59 | -30.25
| 2626 | 16.43 | 183.71 | 2601.16 | -235.85 | -32.23
| 2718 | 15.71 | 183.43 | 2689.57 | -261.27 | -33.82
| 2810 | 14.77 | 183.58 | 2778.33 | -285.41 | -35.3
| 2901 | 15.07 | 186.17 | 2866.27 | -308.75 | -37.29
| 2992 | 15.46 | 183.56 | 2954.06 | -332.61 | -39.32
| 3078 | 14.53 | 182.6 | 3037.13 | -354.83 | -40.52
| 3163 | 15.58 | 181.03 | 3119.21 | -376.9 | -41.21
| 3248 | 16.15 | 183.87 | 3200.97 | -400.1 | -42.21
| 3333 | 15.13 | 183.24 | 3282.82 | -422.97 | -43.64
| 3418 | 14.93 | 187.11 | 3364.92 | -444.92 | -45.62
| 3503 | 15.93 | 184.78 | 3446.85 | -467.41 | -47.95
| 3589 | 14.88 | 183.26 | 3529.76 | -490.19 | -49.56
| 3674 | 15.77 | 185.36 | 3611.74 | -512.59 | -51.26
| 3759 | 13.97 | 183.15 | 3693.89 | -534.34 | -52.9
| 3844 | 13.73 | 182.56 | 3776.42 | -554.66 | -53.91
| 3930 | 14.66 | 187.63 | 3859.8 | -575.64 | -55.81
| 4014 | 16.17 | 186.94 | 3940.77 | -597.79 | -58.64
| 4099 | 14.93 | 186.4 | 4022.66 | -620.42 | -61.29
| 4185 | 15.12 | 180.85 | 4105.72 | -642.64 | -62.69
| 4270 | 13.63 | 178.67 | 4188.06 | -663.74 | -62.62
| 4355 | 14.48 | 183.65 | 4270.52 | -684.36 | -63.07
| 4441 | 15.06 | 185.89 | 4353.68 | -706.21 | -64.9
| 4526 | 15.87 | 187.12 | 4435.6 | -728.72 | -67.47
| 4611 | 15.66 | 185.65 | 4517.4 | -751.67 | -70.04
| 4696 | 15.48 | 183.93 | 4599.28 | -774.4 | -71.95
| 4781 | 13.99 | 180.59 | 4681.49 | -796 | -72.83
| 4866 | 14.75 | 184.23 | 4763.83 | -817.06 | -73.74
| 4950 | 14.07 | 184.67 | 4845.19 | -837.9 | -75.36
| 5035 | 14.12 | 184.88 | 4927.63 | -858.53 | -77.08
| 5120 | 14.27 | 185.08 | 5010.03 | -879.3 | -78.89
| 5206 | 14.03 | 185.7 | 5093.42 | -900.23 | -80.86
| 5290 | 14.52 | 185.2 | 5174.83 | -920.85 | -82.83
| 5375 | 15.71 | 183.52 | 5256.89 | -942.94 | -84.5
| 5461 | 14.75 | 183.92 | 5339.86 | -965.49 | -85.96
| 5546 | 13.92 | 184 | 5422.22 | -986.48 | -87.42
| 5631 | 14.72 | 182.8 | 5504.58 | -1007.47 | -88.66
| 5716 | 15.84 | 185.8 | 5586.57 | -1029.8 | -90.36
| 5801 | 14.52 | 185.79 | 5668.6 | -1051.94 | -92.61
| 5886 | 15.11 | 188.47 | 5750.78 | -1073.5 | -95.31
| 5972 | 13.82 | 188.36 | 5834.05 | -1094.75 | -98.46
| 6057 | 14.9 | 183.95 | 5916.4 | -1115.7 | -100.69
| 6142 | 15.17 | 182.34 | 5998.49 | -1137.71 | -101.89
| 6228 | 15.95 | 184.49 | 6081.33 | -1160.74 | -103.28
| 6313 | 13.94 | 183.86 | 6163.46 | -1182.6 | -104.88
| 6398 | 13.99 | 183.79 | 6245.94 | -1203.06 | -106.25
| 6484 | 15.67 | 186.07 | 6329.08 | -1224.99 | -108.17
| 6569 | 15.29 | 184.07 | 6410.99 | -1247.58 | -110.17
| 6654 | 15.62 | 182.44 | 6492.92 | -1270.19 | -111.46
| 6739 | 15.13 | 184.01 | 6574.88 | -1292.69 | -112.72
| 6824 | 14.92 | 187.08 | 6656.97 | -1314.62 | -114.84
| 6910 | 16.24 | 184.79 | 6739.81 | -1337.59 | -117.21
| 6995 | 15.51 | 186.29 | 6821.57 | -1360.73 | -119.45
| 7080 | 15.66 | 187.07 | 6903.44 | -1383.41 | -122.11
| 7122 | 15.01 | 186.78 | 6943.95 | -1394.44 | -123.45
| 7165 | 18.46 | 186.09 | 6985.12 | -1406.74 | -124.83
| 7207 | 23.9 | 183.23 | 7024.27 | -1421.86 | -126.01
| 7250 | 30.74 | 182.35 | 7062.45 | -1441.56 | -126.96
| 7293 | 33.23 | 182 | 7098.92 | -1464.32 | -127.82
| 7335 | 34.92 | 182.08 | 7133.71 | -1487.83 | -128.66
| 7378 | 37.33 | 182.19 | 7168.44 | -1513.16 | -129.6
| 7421 | 39.55 | 183.17 | 7202.12 | -1539.87 | -130.86
| 7463 | 41.52 | 183.51 | 7234.04 | -1567.11 | -132.45
| 7506 | 45.18 | 182.74 | 7265.3 | -1596.58 | -134.05
| 7549 | 49.68 | 182.37 | 7294.38 | -1628.21 | -135.46
| 7591 | 51.12 | 181.94 | 7321.15 | -1660.55 | -136.67
| 7634 | 52.91 | 180.97 | 7347.62 | -1694.43 | -137.53
| 7676 | 54.32 | 179.59 | 7372.53 | -1728.24 | -137.69
| 7719 | 56.1 | 179.32 | 7397.06 | -1763.55 | -137.36
| 7762 | 58.87 | 179.31 | 7420.18 | -1799.8 | -136.92
| 7804 | 62.32 | 179.92 | 7440.79 | -1836.38 | -136.68
| 7847 | 64.59 | 180.55 | 7460.01 | -1874.85 | -136.84
| 7890 | 67 | 180.9 | 7477.64 | -1914.06 | -137.34
| 7932 | 69.33 | 180.52 | 7493.26 | -1953.04 | -137.82
| 7975 | 72.25 | 180.56 | 7507.41 | -1993.64 | -138.2
| 8018 | 74.91 | 180.51 | 7519.56 | -2034.88 | -138.59
| 8060 | 78.99 | 180.24 | 7529.04 | -2075.79 | -138.85
| 8103 | 83.17 | 180.03 | 7535.71 | -2118.26 | -138.95
| 8113 | 83.49 | 180.29 | 7536.87 | -2128.19 | -138.98
| 8152 | 86.517 | 180.62 | 7540.27 | -2167.04 | -139.29
| 8184 | 89 | 180.89 | 7541.52 | -2199.01 | -139.71
| 8269 | 90.4 | 180.92 | 7541.96 | -2283.99 | -141.05
| 8355 | 91.6 | 180.47 | 7540.46 | -2369.97 | -142.1
| 8440 | 92.4 | 181.15 | 7537.49 | -2454.91 | -143.3
| 8525 | 91.3 | 182.16 | 7534.75 | -2539.83 | -145.75
| 8610 | 90.27 | 181.74 | 7533.59 | -2624.77 | -148.64
| 8696 | 89.19 | 182.37 | 7533.99 | -2710.71 | -151.73
| 8781 | 88.27 | 181.58 | 7535.88 | -2795.64 | -154.66
| 8866 | 88.92 | 181.73 | 7537.96 | -2880.58 | -157.11
| 8951 | 89.44 | 181.05 | 7539.18 | -2965.54 | -159.17
| 9034 | 89.9 | 180.94 | 7539.65 | -3048.53 | -160.61
| 9120 | 90.71 | 181.02 | 7539.2 | -3134.51 | -162.08
| 9205 | 89.41 | 180.04 | 7539.11 | -3219.51 | -162.87
| 9290 | 90.06 | 180.51 | 7539.5 | -3304.5 | -163.28
| 9375 | 89.44 | 180 | 7539.87 | -3389.5 | -163.66
| 9460 | 90 | 180.21 | 7540.29 | -3474.5 | -163.81
| 9545 | 89.75 | 179.79 | 7540.47 | -3559.5 | -163.81
| 9630 | 90.37 | 179.43 | 7540.38 | -3644.5 | -163.23
| 9715 | 89.91 | 180.16 | 7540.18 | -3729.5 | -162.93
| 9800 | 90.56 | 179.11 | 7539.83 | -3814.49 | -162.39
| 9885 | 89.94 | 179.85 | 7539.46 | -3899.49 | -161.62
| 9971 | 90.59 | 179.06 | 7539.06 | -3985.48 | -160.8
| 10056 | 89.88 | 179.56 | 7538.71 | -4070.47 | -159.77
| 10141 | 89.57 | 180.3 | 7539.12 | -4155.47 | -159.67
| 10226 | 89.94 | 179.8 | 7539.48 | -4240.47 | -159.75
| 10311 | 89.26 | 179.81 | 7540.07 | -4325.47 | -159.46
| 10396 | 89.57 | 179.11 | 7540.94 | -4410.46 | -158.65
| 10481 | 89.75 | 179 | 7541.45 | -4495.44 | -157.25
| 10566 | 89.88 | 178.22 | 7541.72 | -4580.42 | -155.19
| 10652 | 91.51 | 179.52 | 7540.68 | -4666.39 | -153.5
| 10737 | 91.14 | 179.6 | 7538.71 | -4751.37 | -152.84
| 10822 | 90.99 | 181.44 | 7537.13 | -4836.34 | -153.61
| 10908 | 90.76 | 181.46 | 7535.82 | -4922.31 | -155.79
| 10993 | 89.9 | 182.1 | 7535.33 | -5007.26 | -158.43
| 11078 | 89.59 | 182.03 | 7535.71 | -5092.21 | -161.49
| 11163 | 89.9 | 181.87 | 7536.09 | -5177.16 | -164.39
| 11246 | 90.4 | 181.96 | 7535.87 | -5260.11 | -167.16
| 11331 | 89.41 | 182.15 | 7536.01 | -5345.05 | -170.21
| 11417 | 89.56 | 181.83 | 7536.78 | -5431 | -173.19
| 11502 | 90.09 | 180.99 | 7537.04 | -5515.97 | -175.28
| 11587 | 89.53 | 181.13 | 7537.32 | -5600.96 | -176.86
| 11672 | 89.66 | 180.59 | 7537.92 | -5685.94 | -178.13
| 11757 | 90.21 | 180.04 | 7538.02 | -5770.94 | -178.6
| 11842 | 89.62 | 181.22 | 7538.15 | -5855.93 | -179.53
| 11928 | 90.12 | 181.49 | 7538.34 | -5941.91 | -181.57
| 12013 | 89.5 | 181.34 | 7538.62 | -6026.88 | -183.67
| 12098 | 89.78 | 180.75 | 7539.16 | -6111.87 | -185.22
| 12183 | 90.06 | 180.85 | 7539.28 | -6196.86 | -186.4
| 12268 | 90.37 | 180.47 | 7538.96 | -6281.85 | -187.38
| 12352 | 90.71 | 179.46 | 7538.17 | -6365.85 | -187.33
| 12402 | 90.71 | 179.46 | 7537.55 | -6415.84 | -186.86

## Lookup (hidden)
North Reference | RetunValue | Grid Type | ReturnValue | Deviation Indicator | ReturnValue
| 2 |  | 0 |  | 4
True |  | SPCS-Colorado Central-NAD27 |  | Directional
Grid |  | SPCS-Colorado Central-NAD83 |  | High Angle
|  | SPCS-Colorado North-NAD27 |  | Horizontal
SPCS-Colorado North-NAD83
SPCS-Colorado South-NAD27
SPCS-Colorado South-NAD83
UTM-Zone 12 NAD27
UTM-Zone 12 NAD83
UTM-Zone 13 NAD27
UTM-Zone 13 NAD83