## Data
Header Information | measured depth (ft) | inclination (°) | azimuth (°) | true vertical depth (ft) | northing +N/-S (ft) | easting +E/-W (ft)
Operator Name | 0 | 0 | 200.58 | 0 | 0 | 0
KERR-MCGEE | 13 | 0 | 200.58 | 13 | 0 | 0
Operator Number | 113 | 0.3 | 200.58 | 113 | -0.25 | -0.09
47120 | 213 | 0.26 | 140.71 | 213 | -0.67 | -0.04
Well Name and Number | 313 | 0.25 | 105.37 | 313 | -0.9 | 0.31
BADDING 14N-2HZ | 413 | 0.35 | 348.92 | 413 | -0.66 | 0.47
API Number (if available) | 513 | 0.65 | 339.3 | 512.99 | 0.17 | 0.21
05-123-38286 | 613 | 0.62 | 344.76 | 612.99 | 1.23 | -0.14
Location: QQ SEC TWP RGE | 713 | 0.38 | 3.12 | 712.98 | 2.08 | -0.26
SEC.35-T2N-R66W | 813 | 0.24 | 21.74 | 812.98 | 2.6 | -0.17
Citing Type: Planned or Actual | 913 | 0.41 | 31.96 | 912.98 | 3.1 | 0.1
ACTUAL | 1013 | 0.43 | 277.12 | 1012.98 | 3.45 | -0.08
Deviation Indicator | 1088 | 0.08 | 249.34 | 1087.98 | 3.47 | -0.41
Horizontal | 1196 | 0.57 | 350.01 | 1195.98 | 3.97 | -0.57
North Reference | 1258 | 0.45 | 346.46 | 1257.97 | 4.51 | -0.68
True | 1351 | 0.98 | 27.5 | 1350.97 | 5.57 | -0.4
Grid Type | 1445 | 1.72 | 23.28 | 1444.94 | 7.58 | 0.53
#VALUE! | 1539 | 2.75 | 29.7 | 1538.87 | 10.84 | 2.2
| 1632 | 3.32 | 33.94 | 1631.74 | 15.01 | 4.81
| 1726 | 4.39 | 39.9 | 1725.52 | 20.03 | 8.64
| 1819 | 6.13 | 42 | 1818.13 | 26.45 | 14.24
| 1913 | 7.88 | 43.23 | 1911.42 | 34.87 | 22.02
| 2006 | 9.5 | 42.49 | 2003.35 | 45.18 | 31.57
| 2100 | 10.19 | 49.93 | 2095.97 | 56.25 | 43.17
| 2193 | 10.42 | 53.89 | 2187.47 | 66.5 | 56.26
| 2287 | 11.43 | 52.72 | 2279.77 | 77.15 | 70.54
| 2380 | 11.72 | 52.83 | 2370.88 | 88.44 | 85.4
| 2473 | 10.91 | 52.03 | 2462.07 | 99.56 | 99.86
| 2567 | 9.97 | 50.4 | 2554.51 | 110.22 | 113.15
| 2660 | 9.89 | 48.2 | 2646.12 | 120.68 | 125.3
| 2754 | 10.66 | 43.47 | 2738.61 | 132.37 | 137.3
| 2847 | 9.65 | 42.21 | 2830.15 | 144.39 | 148.46
| 2941 | 10.06 | 42.34 | 2922.77 | 156.29 | 159.28
| 3031 | 10.9 | 40.01 | 3011.26 | 168.62 | 170.05
| 3121 | 10.46 | 40.08 | 3099.7 | 181.39 | 180.78
| 3211 | 9.96 | 39.92 | 3188.28 | 193.61 | 191.03
| 3301 | 10.36 | 40.37 | 3276.87 | 205.74 | 201.27
| 3391 | 11.3 | 38.2 | 3365.26 | 218.84 | 211.96
| 3481 | 10.1 | 36 | 3453.7 | 232.15 | 222.06
| 3570 | 8.82 | 34.48 | 3541.49 | 244.09 | 230.51
| 3661 | 9.53 | 41.03 | 3631.32 | 255.52 | 239.4
| 3751 | 9.63 | 39.88 | 3720.07 | 266.92 | 249.12
| 3841 | 9.43 | 45.35 | 3808.83 | 277.88 | 259.19
| 3931 | 9.58 | 44.94 | 3897.59 | 288.36 | 269.73
| 4021 | 9.99 | 44.06 | 3986.28 | 299.27 | 280.44
| 4111 | 10.03 | 45.05 | 4074.91 | 310.42 | 291.42
| 4201 | 10.81 | 43.73 | 4163.43 | 322.06 | 302.8
| 4291 | 9.65 | 43.99 | 4252 | 333.58 | 313.87
| 4381 | 10.17 | 41.6 | 4340.65 | 344.95 | 324.39
| 4471 | 12.21 | 40.46 | 4428.94 | 358.14 | 335.84
| 4561 | 11.5 | 39.19 | 4517.02 | 372.33 | 347.69
| 4651 | 9.3 | 35.71 | 4605.53 | 385.19 | 357.6
| 4741 | 8.76 | 29.31 | 4694.42 | 397.07 | 365.2
| 4831 | 9.15 | 28.75 | 4783.32 | 409.32 | 372
| 4921 | 10.42 | 33.89 | 4872.01 | 422.35 | 379.98
| 5011 | 11.14 | 41.67 | 4960.43 | 435.6 | 390.3
| 5101 | 10.97 | 42.96 | 5048.76 | 448.37 | 401.91
| 5191 | 10.66 | 44.11 | 5137.16 | 460.61 | 413.54
| 5281 | 10.86 | 45.04 | 5225.58 | 472.58 | 425.34
| 5371 | 9.77 | 46.48 | 5314.12 | 483.83 | 436.87
| 5461 | 8.29 | 48.39 | 5403.01 | 493.39 | 447.26
| 5551 | 7.18 | 47.8 | 5492.19 | 501.48 | 456.28
| 5641 | 4.7 | 42.11 | 5581.7 | 508 | 462.92
| 5731 | 2.53 | 47.46 | 5671.51 | 512.08 | 466.86
| 5821 | 0.59 | 47.78 | 5761.47 | 513.73 | 468.66
| 5911 | 0.62 | 32.15 | 5851.47 | 514.45 | 469.27
| 6001 | 0.52 | 7.09 | 5941.47 | 515.27 | 469.58
| 6091 | 0.59 | 0.59 | 6031.46 | 516.14 | 469.63
| 6181 | 0.8 | 338.82 | 6121.45 | 517.19 | 469.41
| 6271 | 0.57 | 14.89 | 6211.45 | 518.21 | 469.3
| 6361 | 1.29 | 141.53 | 6301.44 | 517.85 | 470.04
| 6451 | 1.24 | 158.32 | 6391.42 | 516.15 | 471.03
| 6542 | 1.06 | 143.02 | 6482.4 | 514.56 | 471.9
| 6632 | 0.94 | 153.32 | 6572.39 | 513.24 | 472.73
| 6722 | 0.99 | 141.89 | 6662.38 | 511.97 | 473.55
| 6812 | 1.05 | 156.15 | 6752.36 | 510.6 | 474.36
| 6902 | 5.13 | 167.32 | 6842.21 | 505.92 | 475.58
| 6947 | 11.03 | 170.37 | 6886.75 | 499.7 | 476.74
| 6992 | 16.01 | 170.98 | 6930.48 | 489.33 | 478.43
| 7037 | 19.4 | 170.31 | 6973.35 | 475.83 | 480.67
| 7082 | 23.1 | 171.77 | 7015.28 | 459.72 | 483.19
| 7127 | 27.21 | 173.05 | 7056 | 440.76 | 485.7
| 7172 | 30.74 | 175.77 | 7095.37 | 419.07 | 487.79
| 7217 | 33.64 | 176.36 | 7133.45 | 395.15 | 489.43
| 7262 | 37.59 | 178.18 | 7170.02 | 368.99 | 490.66
| 7307 | 43.07 | 178.75 | 7204.31 | 339.88 | 491.43
| 7352 | 48.66 | 179.6 | 7235.64 | 307.6 | 491.88
| 7397 | 52.41 | 179.66 | 7264.24 | 272.87 | 492.11
| 7443 | 55.29 | 178.66 | 7291.37 | 235.74 | 492.66
| 7487 | 58.79 | 177.95 | 7315.3 | 198.84 | 493.75
| 7532 | 63.88 | 178.33 | 7336.88 | 159.39 | 495.03
| 7578 | 67.7 | 178.68 | 7355.74 | 117.46 | 496.13
| 7623 | 70.81 | 180.48 | 7371.68 | 75.38 | 496.43
| 7668 | 74.3 | 180.83 | 7385.17 | 32.46 | 495.93
| 7713 | 78.16 | 181.04 | 7395.88 | -11.23 | 495.22
| 7756 | 82.94 | 181.19 | 7402.94 | -53.63 | 494.4
| 7804 | 87.196 | 180.772 | 7407.06 | -101.43 | 493.58
| 7839 | 90.3 | 180.47 | 7407.83 | -136.42 | 493.2
| 7933 | 91.01 | 180.36 | 7406.75 | -230.41 | 492.52
| 8027 | 90.49 | 181.32 | 7405.52 | -324.39 | 491.14
| 8120 | 89.9 | 179.35 | 7405.21 | -417.38 | 490.6
| 8214 | 90.27 | 179.69 | 7405.07 | -511.38 | 491.38
| 8307 | 90.7 | 180.07 | 7404.28 | -604.37 | 491.58
| 8401 | 90.21 | 179.37 | 7403.53 | -698.37 | 492.04
| 8494 | 89.69 | 179.48 | 7403.61 | -791.36 | 492.97
| 8588 | 89.62 | 179.31 | 7404.18 | -885.36 | 493.96
| 8681 | 89.5 | 179.19 | 7404.89 | -978.34 | 495.18
| 8775 | 89.41 | 179.65 | 7405.79 | -1072.34 | 496.13
| 8868 | 89.44 | 179.24 | 7406.72 | -1165.33 | 497.03
| 8962 | 89.5 | 179.7 | 7407.59 | -1259.32 | 497.9
| 9055 | 89.69 | 178.81 | 7408.25 | -1352.31 | 499.11
| 9148 | 90.06 | 179.06 | 7408.45 | -1445.29 | 500.84
| 9242 | 90.52 | 179.67 | 7407.97 | -1539.28 | 501.88
| 9335 | 90.21 | 178.96 | 7407.38 | -1632.27 | 502.99
| 9429 | 89.59 | 178.18 | 7407.55 | -1726.24 | 505.34
| 9522 | 89.5 | 178.2 | 7408.29 | -1819.19 | 508.28
| 9612 | 89.47 | 177.94 | 7409.09 | -1909.14 | 511.31
| 9702 | 89.38 | 177.69 | 7410 | -1999.07 | 514.74
| 9792 | 89.32 | 177.72 | 7411.02 | -2088.99 | 518.34
| 9882 | 89.26 | 178.08 | 7412.13 | -2178.92 | 521.64
| 9972 | 89.13 | 177.56 | 7413.4 | -2268.85 | 525.06
| 10062 | 91.19 | 178.79 | 7413.15 | -2358.8 | 527.93
| 10152 | 91.2 | 178.15 | 7411.27 | -2448.74 | 530.33
| 10242 | 91.47 | 178.53 | 7409.17 | -2538.68 | 532.94
| 10332 | 91.32 | 178.82 | 7406.98 | -2628.63 | 535.02
| 10422 | 90.4 | 179.88 | 7405.63 | -2718.61 | 536.04
| 10512 | 89.44 | 179.75 | 7405.76 | -2808.61 | 536.33
| 10602 | 89.29 | 179.23 | 7406.75 | -2898.6 | 537.13
| 10692 | 89.01 | 179.11 | 7408.09 | -2988.58 | 538.43
| 10782 | 89.72 | 179.87 | 7409.09 | -3078.57 | 539.24
| 10872 | 89.81 | 180.16 | 7409.46 | -3168.57 | 539.21
| 10962 | 89.59 | 179.13 | 7409.93 | -3258.57 | 539.77
| 11052 | 90.15 | 179.66 | 7410.13 | -3348.56 | 540.72
| 11142 | 90.58 | 180.19 | 7409.56 | -3438.56 | 540.84
| 11232 | 90.36 | 179.37 | 7408.82 | -3528.55 | 541.18
| 11322 | 90.18 | 178.11 | 7408.4 | -3618.53 | 543.16
| 11412 | 89.93 | 177.97 | 7408.31 | -3708.48 | 546.24
| 11502 | 90.15 | 177.92 | 7408.25 | -3798.42 | 549.47
| 11592 | 90.24 | 177.97 | 7407.94 | -3888.36 | 552.7
| 11682 | 90.58 | 177.77 | 7407.3 | -3978.3 | 556.04
| 11772 | 90.89 | 178.16 | 7406.14 | -4068.23 | 559.24
| 11862 | 89.81 | 177.47 | 7405.59 | -4158.16 | 562.67
| 11952 | 89.78 | 177.25 | 7405.91 | -4248.07 | 566.81
| 12043 | 89.93 | 178.5 | 7406.14 | -4339 | 570.19
| 12133 | 90.18 | 178.47 | 7406.06 | -4428.97 | 572.57
| 12223 | 90.33 | 179.29 | 7405.66 | -4518.95 | 574.33
| 12312 | 90.27 | 179.24 | 7405.19 | -4607.94 | 575.47
| 12403 | 90.21 | 179.37 | 7404.81 | -4698.93 | 576.57
| 12493 | 90.06 | 179.89 | 7404.6 | -4788.93 | 577.15
| 12583 | 90.12 | 178.73 | 7404.46 | -4878.92 | 578.24
| 12673 | 90.03 | 178.8 | 7404.34 | -4968.9 | 580.18
| 12763 | 89.78 | 179.65 | 7404.49 | -5058.89 | 581.39
| 12853 | 89.56 | 179.79 | 7405.01 | -5148.89 | 581.83
| 12943 | 89.78 | 179.23 | 7405.52 | -5238.89 | 582.6
| 13033 | 89.78 | 179.86 | 7405.87 | -5328.88 | 583.32
| 13123 | 89.9 | 179.89 | 7406.12 | -5418.88 | 583.51
| 13213 | 89.78 | 180.06 | 7406.37 | -5508.88 | 583.55
| 13303 | 89.53 | 178.71 | 7406.91 | -5598.87 | 584.52
| 13393 | 90.12 | 177.52 | 7407.19 | -5688.82 | 587.48
| 13483 | 89.93 | 176.38 | 7407.15 | -5778.69 | 592.27
| 13573 | 89.69 | 175.03 | 7407.45 | -5868.44 | 599.01
| 13663 | 89.81 | 175.11 | 7407.84 | -5958.1 | 606.74
| 13753 | 89.62 | 175.03 | 7408.29 | -6047.77 | 614.48
| 13843 | 89.59 | 174.96 | 7408.91 | -6137.42 | 622.33
| 13933 | 89.44 | 174.4 | 7409.67 | -6227.03 | 630.67
| 14024 | 89.41 | 174.29 | 7410.58 | -6317.58 | 639.64
| 14114 | 89.19 | 174.39 | 7411.68 | -6407.14 | 648.51
| 14204 | 90.21 | 174.42 | 7412.16 | -6496.71 | 657.29
| 14294 | 90.61 | 174.71 | 7411.51 | -6586.3 | 665.81
| 14384 | 90.37 | 173.85 | 7410.74 | -6675.85 | 674.78
| 14474 | 90.21 | 173.81 | 7410.29 | -6765.33 | 684.46
| 14564 | 91.1 | 174.26 | 7409.26 | -6854.83 | 693.81
| 14654 | 90.67 | 174.68 | 7407.87 | -6944.4 | 702.48
| 14743 | 90 | 175.26 | 7407.35 | -7033.06 | 710.28
| 14834 | 91.35 | 176.52 | 7406.27 | -7123.81 | 716.8
| 14924 | 88.21 | 175.11 | 7406.62 | -7213.56 | 723.37
| 15014 | 87.96 | 174.99 | 7409.63 | -7303.17 | 731.13
| 15104 | 87.84 | 176.07 | 7412.93 | -7392.84 | 738.14
| 15194 | 87.77 | 175.82 | 7416.37 | -7482.55 | 744.5
| 15220 | 87.75 | 175.58 | 7417.39 | -7508.45 | 746.45
| 15274 | 87.75 | 175.58 | 7419.51 | -7562.25 | 750.61

## Lookup (hidden)
North Reference | RetunValue | Grid Type | ReturnValue | Deviation Indicator | ReturnValue
| 2 |  | 0 |  | 4
True |  | SPCS-Colorado Central-NAD27 |  | Directional
Grid |  | SPCS-Colorado Central-NAD83 |  | High Angle
|  | SPCS-Colorado North-NAD27 |  | Horizontal
SPCS-Colorado North-NAD83
SPCS-Colorado South-NAD27
SPCS-Colorado South-NAD83
UTM-Zone 12 NAD27
UTM-Zone 12 NAD83
UTM-Zone 13 NAD27
UTM-Zone 13 NAD83