## Data
Header Information | measured depth (ft) | inclination (°) | azimuth (°) | true vertical depth (ft) | northing +N/-S (ft) | easting +E/-W (ft)
Operator Name | 0 | 0 | 0 | 0 | 0 | 0
WPX Energy Rocky Mountain, LLC | 66 | 0.53 | 157.68 | 66 | -0.3 | 0.1
Operator Number | 157 | 1.58 | 175.61 | 157 | -1.9 | 0.4
96850 | 248 | 2.9 | 186.94 | 247.9 | -5.5 | 0.2
Well Name and Number | 344 | 5.89 | 195.03 | 343.6 | -12.6 | -1.4
SAVAGE RWF 324-25 | 434 | 8.62 | 196.26 | 432.9 | -23.6 | -4.5
API Number (if available) | 505 | 10.7 | 190.91 | 502.9 | -35.1 | -7.2
05-045-21988-00 | 596 | 12.78 | 189.17 | 592 | -53.4 | -10.4
Location: QQ SEC TWP RGE | 686 | 13.95 | 188.65 | 679.5 | -73.9 | -13.6
NESW, Sec. 25, T6S, R94W | 777 | 15.14 | 188.04 | 767.6 | -96.5 | -16.9
Citing Type: Planned or Actual | 868 | 13.27 | 187.24 | 855.8 | -118.7 | -19.9
Actual | 959 | 11.6 | 186.99 | 944.7 | -138.1 | -22.3
Deviation Indicator | 1055 | 12.43 | 186.7 | 1038.6 | -158 | -24.7
Directional | 1105 | 12.95 | 186.04 | 1087.4 | -168.9 | -25.9
North Reference | 1171 | 13.36 | 186.08 | 1151.6 | -183.8 | -27.5
True | 1267 | 12.66 | 188.98 | 1245.2 | -205.2 | -30.3
Grid Type | 1362 | 12.7 | 189.25 | 1337.9 | -225.8 | -33.7
#VALUE! | 1458 | 12.75 | 189.51 | 1431.5 | -246.7 | -37.1
| 1553 | 11.34 | 188.98 | 1524.4 | -266.3 | -40.3
| 1649 | 11.21 | 189.95 | 1618.5 | -284.8 | -43.4
| 1744 | 11.21 | 188.81 | 1711.7 | -303 | -46.4
| 1840 | 11.12 | 186.35 | 1805.9 | -321.4 | -48.8
| 1936 | 10.59 | 184.41 | 1900.2 | -339.4 | -50.5
| 2031 | 10.02 | 188.19 | 1993.7 | -356.3 | -52.4
| 2127 | 10.11 | 186.7 | 2088.2 | -372.9 | -54.6
| 2222 | 10.46 | 191.62 | 2181.7 | -389.7 | -57.3
| 2317 | 10.33 | 190.57 | 2275.1 | -406.5 | -60.6
| 2413 | 10.24 | 189.95 | 2369.6 | -423.3 | -63.6
| 2509 | 11.39 | 192.32 | 2463.9 | -441 | -67.1
| 2604 | 11.47 | 192.5 | 2557 | -459.4 | -71.2
| 2699 | 11.34 | 191.01 | 2650.1 | -477.8 | -75
| 2795 | 11.43 | 190.3 | 2744.2 | -496.4 | -78.5
| 2890 | 11.21 | 190.3 | 2837.4 | -514.7 | -81.8
| 2986 | 11.52 | 188.46 | 2931.5 | -533.4 | -84.9
| 3081 | 11.34 | 188.28 | 3024.6 | -552 | -87.7
| 3177 | 10.95 | 187.75 | 3118.8 | -570.4 | -90.2
| 3271 | 12.26 | 187.58 | 3210.9 | -589.2 | -92.8
| 3367 | 12.22 | 186.79 | 3304.7 | -609.3 | -95.3
| 3463 | 11.91 | 187.05 | 3398.6 | -629.3 | -97.7
| 3557 | 11.3 | 185.91 | 3490.6 | -648.1 | -99.9
| 3653 | 10.95 | 185.29 | 3584.8 | -666.5 | -101.7
| 3748 | 10.64 | 184.94 | 3678.2 | -684.2 | -103.3
| 3843 | 10.46 | 182.92 | 3771.5 | -701.6 | -104.5
| 3939 | 11.08 | 186.43 | 3865.9 | -719.4 | -105.9
| 4034 | 11.47 | 187.93 | 3959 | -737.9 | -108.3
| 4130 | 12.18 | 188.81 | 4053 | -757.3 | -111.1
| 4225 | 12.57 | 189.16 | 4145.8 | -777.4 | -114.3
| 4321 | 12.09 | 188.98 | 4239.6 | -797.7 | -117.5
| 4416 | 12.18 | 189.07 | 4332.4 | -817.4 | -120.7
| 4511 | 12.26 | 190.13 | 4425.3 | -837.2 | -124
| 4607 | 12.09 | 189.77 | 4519.1 | -857.2 | -127.5
| 4702 | 11.74 | 190.57 | 4612.1 | -876.5 | -131
| 4798 | 10.24 | 191.8 | 4706.3 | -894.4 | -134.5
| 4894 | 9.23 | 191.08 | 4800.9 | -910.3 | -137.7
| 4989 | 9.23 | 192.59 | 4894.7 | -925.2 | -140.9
| 5085 | 8.57 | 191.44 | 4989.5 | -939.8 | -144
| 5180 | 7.25 | 186.79 | 5083.6 | -952.7 | -146.1
| 5276 | 6.42 | 187.58 | 5179 | -964 | -147.5
| 5371 | 6.29 | 190.3 | 5273.4 | -974.4 | -149.1
| 5467 | 5.1 | 188.19 | 5368.9 | -983.8 | -150.7
| 5562 | 3.25 | 195.75 | 5463.6 | -990.5 | -152
| 5657 | 2.15 | 185.91 | 5558.5 | -994.9 | -152.9
| 5751 | 0.13 | 87.64 | 5652.5 | -996.7 | -153
| 5846 | 1.76 | 47.22 | 5747.5 | -995.7 | -151.8
| 5942 | 1.8 | 55.3 | 5843.5 | -993.8 | -149.5
| 6038 | 1.54 | 62.51 | 5939.4 | -992.4 | -147.1
| 6133 | 1.14 | 70.51 | 6034.4 | -991.4 | -145.1
| 6229 | 2.33 | 53.63 | 6130.3 | -990 | -142.6
| 6324 | 2.29 | 58.11 | 6225.3 | -987.8 | -139.5
| 6420 | 2.2 | 60.22 | 6321.2 | -985.9 | -136.2
| 6516 | 2.02 | 63.12 | 6417.1 | -984.2 | -133.1
| 6611 | 1.8 | 64.71 | 6512.1 | -982.8 | -130.3
| 6707 | 1.89 | 64.44 | 6608 | -981.5 | -127.5
| 6803 | 1.45 | 53.1 | 6704 | -980.1 | -125.1
| 6898 | 1.1 | 35.35 | 6799 | -978.6 | -123.6
| 6994 | 0.92 | 20.59 | 6894.9 | -977.1 | -122.8
| 7089 | 0.75 | 8.63 | 6989.9 | -975.8 | -122.4
| 7185 | 0.66 | 10.13 | 7085.9 | -974.7 | -122.2
| 7280 | 0.66 | 10.04 | 7180.9 | -973.6 | -122.1
| 7376 | 0.7 | 340.15 | 7276.9 | -972.5 | -122.2
| 7471 | 0.7 | 308.43 | 7371.9 | -971.6 | -122.8
| 7567 | 1.05 | 307.55 | 7467.9 | -970.7 | -124
| 7662 | 0.88 | 292.43 | 7562.9 | -969.9 | -125.3
| 7758 | 1.14 | 277.14 | 7658.9 | -969.5 | -127
| 7853 | 1.23 | 270.63 | 7753.9 | -969.3 | -128.9
| 7948 | 1.36 | 266.94 | 7848.8 | -969.4 | -131.1
| 8043 | 1.67 | 266.06 | 7943.8 | -969.5 | -133.6
| 8138 | 2.29 | 260.88 | 8038.7 | -969.9 | -136.8
| 8233 | 2.81 | 254.55 | 8133.6 | -970.9 | -140.9
| 8327 | 3.21 | 252.79 | 8227.5 | -972.2 | -145.7
| 8423 | 3.96 | 250.42 | 8323.3 | -974.2 | -151.4
| 8518 | 3.87 | 248.22 | 8418.1 | -976.4 | -157.4
| 8613 | 3.91 | 248.48 | 8512.9 | -978.8 | -163.4
| 8674 | 3.91 | 248.48 | 8573.7 | -980.3 | -167.3

## Lookup (hidden)
North Reference | RetunValue | Grid Type | ReturnValue | Deviation Indicator | ReturnValue
| 2 |  | 0 |  | 2
True |  | SPCS-Colorado Central-NAD27 |  | Directional
Grid |  | SPCS-Colorado Central-NAD83 |  | High Angle
|  | SPCS-Colorado North-NAD27 |  | Horizontal
SPCS-Colorado North-NAD83
SPCS-Colorado South-NAD27
SPCS-Colorado South-NAD83
UTM-Zone 12 NAD27
UTM-Zone 12 NAD83
UTM-Zone 13 NAD27
UTM-Zone 13 NAD83