## Data
Header Information | measured depth (ft) | inclination (°) | azimuth (°) | true vertical depth (ft) | northing +N/-S (ft) | easting +E/-W (ft)
Operator Name | 0 | 0 | 0 | 0 | 0 | 0
WPX Energy Rocky Mountain, LLC | 246 | 4.11 | 151.81 | 245.8 | -7.8 | 4.2
Operator Number | 338 | 5.73 | 146.2 | 337.4 | -14.5 | 8.3
96850 | 430 | 7.1 | 140.22 | 428.9 | -22.7 | 14.5
Well Name and Number | 523 | 8.94 | 138.5 | 521 | -32.5 | 22.9
FEDERAL RG 531-23-298 | 615 | 11.08 | 136.81 | 611.6 | -44.3 | 33.7
API Number (if available) | 707 | 12.65 | 136.35 | 701.6 | -58 | 46.7
05-103-11901 | 799 | 14.57 | 134.6 | 791 | -73.5 | 61.9
Location: QQ SEC TWP RGE | 892 | 17.12 | 135.84 | 880.5 | -91.5 | 79.8
SESW, Sec. 14, T2S, R98W | 984 | 18.94 | 136.84 | 967.9 | -112.1 | 99.4
Citing Type: Planned or Actual | 1079 | 19.4 | 135.41 | 1057.7 | -134.6 | 121.1
Actual | 1173 | 20.33 | 135.27 | 1146.1 | -157.3 | 143.5
Deviation Indicator | 1268 | 20.49 | 135.15 | 1235.1 | -180.8 | 166.9
Directional | 1363 | 20.4 | 139.54 | 1324.1 | -205.2 | 189.3
North Reference | 1457 | 20.52 | 145.47 | 1412.2 | -231.2 | 209.3
True | 1552 | 20.81 | 144.73 | 1501.1 | -258.7 | 228.5
Grid Type | 1647 | 20.96 | 143.73 | 1589.9 | -286.2 | 248.3
#VALUE! | 1742 | 19.28 | 142.62 | 1679.1 | -312.4 | 267.9
| 1837 | 19.29 | 142.3 | 1768.7 | -337.3 | 287
| 1932 | 19.64 | 138.51 | 1858.3 | -361.6 | 307.1
| 2026 | 19.99 | 138.88 | 1946.7 | -385.6 | 328.2
| 2121 | 19.77 | 138.82 | 2036.1 | -409.9 | 349.4
| 2216 | 19.3 | 138.16 | 2125.6 | -433.7 | 370.5
| 2310 | 18.45 | 137.03 | 2214.6 | -456.1 | 391
| 2405 | 18.83 | 137.93 | 2304.6 | -478.5 | 411.5
| 2500 | 17.85 | 136.86 | 2394.7 | -500.5 | 431.7
| 2594 | 18.42 | 138.99 | 2484.1 | -522.3 | 451.3
| 2689 | 19.42 | 140.37 | 2573.9 | -545.7 | 471.3
| 2784 | 19.19 | 140.57 | 2663.6 | -570 | 491.2
| 2879 | 18.29 | 138.81 | 2753.6 | -593.2 | 511
| 2973 | 19.04 | 139.7 | 2842.6 | -616 | 530.6
| 3068 | 19.84 | 141.24 | 2932.2 | -640.4 | 550.7
| 3163 | 18.67 | 140.7 | 3021.9 | -664.8 | 570.5
| 3257 | 19.41 | 140.49 | 3110.7 | -688.5 | 589.9
| 3352 | 19.45 | 139.29 | 3200.3 | -712.6 | 610.3
| 3395 | 19.15 | 139.26 | 3240.9 | -723.4 | 619.6
| 3460 | 19.15 | 139.26 | 3302.3 | -739.6 | 633.5
| 3548 | 18.11 | 137.36 | 3385.9 | -759.9 | 652
| 3643 | 18.91 | 137.8 | 3476 | -782.2 | 672.4
| 3738 | 19.35 | 138.94 | 3565.7 | -805.4 | 693.1
| 3833 | 18.03 | 134.55 | 3655.7 | -827.6 | 713.9
| 3927 | 15.56 | 134.37 | 3745.7 | -846.7 | 733.3
| 4022 | 15.39 | 138.59 | 3837.3 | -865 | 750.7
| 4116 | 16.44 | 143.07 | 3927.7 | -885 | 766.9
| 4211 | 18.2 | 139.03 | 4018.4 | -907 | 784.8
| 4306 | 18.73 | 140 | 4108.5 | -929.8 | 804.3
| 4401 | 19.96 | 142.55 | 4198.1 | -954.4 | 824
| 4495 | 20.66 | 139.73 | 4286.3 | -979.8 | 844.4
| 4590 | 19.61 | 135.95 | 4375.5 | -1004 | 866.3
| 4685 | 20.31 | 135.87 | 4464.8 | -1027.3 | 888.9
| 4780 | 19.17 | 137.27 | 4554.2 | -1050.6 | 911
| 4875 | 17.59 | 137.45 | 4644.3 | -1072.7 | 931.3
| 4969 | 16.44 | 134.99 | 4734.2 | -1092.5 | 950.3
| 5064 | 15.26 | 132.19 | 4825.6 | -1110.4 | 969.1
| 5159 | 13.7 | 132.53 | 4917.6 | -1126.4 | 986.6
| 5253 | 12.51 | 133.97 | 5009.1 | -1141 | 1002.1
| 5348 | 12.13 | 130.77 | 5101.9 | -1154.7 | 1017.1
| 5443 | 10.46 | 127.69 | 5195.1 | -1166.5 | 1031.5
| 5537 | 8.53 | 129.54 | 5287.8 | -1176.1 | 1043.6
| 5632 | 7.91 | 132 | 5381.8 | -1185 | 1053.9
| 5727 | 7.03 | 127.87 | 5476 | -1192.9 | 1063.4
| 5822 | 6.07 | 131.65 | 5570.4 | -1199.8 | 1071.7
| 5916 | 4.84 | 127.69 | 5664 | -1205.6 | 1078.5
| 6011 | 4.17 | 127.96 | 5758.7 | -1210.1 | 1084.4
| 6106 | 3.96 | 131.65 | 5853.4 | -1214.4 | 1089.6
| 6201 | 2.46 | 129.63 | 5948.3 | -1217.9 | 1093.6
| 6295 | 2.64 | 132.88 | 6042.2 | -1220.7 | 1096.8
| 6390 | 1.14 | 168.39 | 6137.2 | -1223.1 | 1098.6
| 6485 | 1.23 | 190.01 | 6232.1 | -1225 | 1098.6
| 6580 | 0.53 | 295.48 | 6327.1 | -1225.8 | 1098
| 6674 | 0.7 | 304.09 | 6421.1 | -1225.3 | 1097.1
| 6769 | 0.88 | 257.15 | 6516.1 | -1225.2 | 1096
| 6864 | 1.32 | 244.41 | 6611.1 | -1225.8 | 1094.3
| 6959 | 1.41 | 233.78 | 6706.1 | -1227 | 1092.3
| 7053 | 1.36 | 277.85 | 6800 | -1227.5 | 1090.3
| 7148 | 1.49 | 263.66 | 6895 | -1227.5 | 1087.9
| 7243 | 1.64 | 255.81 | 6990 | -1228 | 1085.4
| 7338 | 1.76 | 247.93 | 7084.9 | -1228.8 | 1082.7
| 7433 | 1.14 | 245.03 | 7179.9 | -1229.8 | 1080.5
| 7528 | 1.32 | 216.9 | 7274.9 | -1231.1 | 1079
| 7622 | 1.32 | 182.98 | 7368.9 | -1233 | 1078.3
| 7717 | 0.79 | 147.03 | 7463.8 | -1234.7 | 1078.6
| 7812 | 0.88 | 162.06 | 7558.8 | -1235.9 | 1079.2
| 7907 | 0.97 | 189.48 | 7653.8 | -1237.4 | 1079.3
| 8001 | 1.32 | 206.62 | 7747.8 | -1239.1 | 1078.7
| 8096 | 1.49 | 212.15 | 7842.8 | -1241.2 | 1077.5
| 8191 | 0.26 | 171.81 | 7937.8 | -1242.4 | 1076.9
| 8286 | 0.44 | 123.82 | 8032.8 | -1242.8 | 1077.2
| 8380 | 0.62 | 172.25 | 8126.8 | -1243.5 | 1077.6
| 8475 | 0.7 | 37.34 | 8221.8 | -1243.6 | 1078
| 8570 | 0.09 | 315.43 | 8316.8 | -1243.1 | 1078.3
| 8664 | 0.88 | 239.23 | 8410.8 | -1243.4 | 1077.6
| 8759 | 0.88 | 25.91 | 8505.7 | -1243.1 | 1077.3
| 8853 | 0.79 | 38.31 | 8599.7 | -1241.9 | 1078
| 8948 | 2.02 | 37.96 | 8694.7 | -1240.1 | 1079.5
| 9043 | 1.49 | 37.25 | 8789.7 | -1237.8 | 1081.3
| 9137 | 2.37 | 56.15 | 8883.6 | -1235.8 | 1083.6
| 9231 | 1.32 | 71.18 | 8977.6 | -1234.3 | 1086.2
| 9326 | 3.25 | 42.88 | 9072.5 | -1232 | 1089.1
| 9421 | 2.29 | 33.47 | 9167.4 | -1228.4 | 1092
| 9516 | 2.29 | 35.49 | 9262.3 | -1225.3 | 1094.1
| 9610 | 1.06 | 24.86 | 9356.3 | -1223 | 1095.6
| 9705 | 1.06 | 75.4 | 9451.2 | -1222 | 1096.8
| 9800 | 0.35 | 131.91 | 9546.2 | -1221.9 | 1097.9
| 9895 | 0.35 | 214.88 | 9641.2 | -1222.4 | 1097.9
| 9989 | 0.83 | 262.91 | 9735.2 | -1222.7 | 1097.1
| 10084 | 1.31 | 258.46 | 9830.2 | -1223 | 1095.3
| 10179 | 1.74 | 249.24 | 9925.2 | -1223.7 | 1092.9
| 10273 | 1.41 | 321.31 | 10019.2 | -1223.3 | 1090.9
| 10368 | 2.07 | 291.08 | 10114.1 | -1221.8 | 1088.5
| 10462 | 2.09 | 288.44 | 10208 | -1220.6 | 1085.3
| 10557 | 2.11 | 274.29 | 10303 | -1220 | 1081.9
| 10652 | 2.15 | 270.06 | 10397.9 | -1219.8 | 1078.4
| 10746 | 2.33 | 271.42 | 10491.8 | -1219.8 | 1074.7
| 10841 | 2.26 | 262.88 | 10586.8 | -1220 | 1071
| 10936 | 2.45 | 254.34 | 10681.7 | -1220.8 | 1067.1
| 11031 | 3.01 | 245.06 | 10776.6 | -1222.4 | 1062.9
| 11086 | 3.08 | 242.56 | 10831.5 | -1223.6 | 1060.3
| 11135 | 3.08 | 242.56 | 10880.4 | -1224.9 | 1058

## Lookup (hidden)
North Reference | RetunValue | Grid Type | ReturnValue | Deviation Indicator | ReturnValue
| 2 |  | 0 |  | 2
True |  | SPCS-Colorado Central-NAD27 |  | Directional
Grid |  | SPCS-Colorado Central-NAD83 |  | High Angle
|  | SPCS-Colorado North-NAD27 |  | Horizontal
SPCS-Colorado North-NAD83
SPCS-Colorado South-NAD27
SPCS-Colorado South-NAD83
UTM-Zone 12 NAD27
UTM-Zone 12 NAD83
UTM-Zone 13 NAD27
UTM-Zone 13 NAD83