## Data
Header Information | measured depth (ft) | inclination (°) | azimuth (°) | true vertical depth (ft) | northing +N/-S (ft) | easting +E/-W (ft)
Operator Name | 100 | 0 | 0 | 100 | 0 | 0
Encana Oil & Gas | 200 | 0 | 0 | 200 | 0 | 0
Operator Number | 300 | 1 | 251.5 | 300 | -0.3 | -0.8
100185 | 400 | 2 | 251.5 | 400 | -1.1 | -3.3
Well Name and Number | 500 | 3 | 251.5 | 499.9 | -2.5 | -7.4
Minch 3D-4H | 600 | 4 | 251.5 | 599.7 | -4.4 | -13.2
API Number (if available) | 700 | 5 | 251.5 | 699.4 | -6.9 | -20.7
| 800 | 6 | 251.5 | 798.9 | -10 | -29.8
Location: QQ SEC TWP RGE | 900 | 7 | 251.5 | 898.3 | -13.6 | -40.5
S4-T3N-R68W | 1000 | 8 | 251.5 | 997.4 | -17.7 | -52.9
Citing Type: Planned or Actual | 1100 | 9 | 251.5 | 1096.3 | -22.4 | -66.9
Planned | 1200 | 10 | 251.5 | 1194.9 | -27.6 | -82.5
Deviation Indicator | 1300 | 10 | 251.5 | 1293.4 | -33.1 | -99
Horizontal | 1400 | 10 | 251.5 | 1391.9 | -38.6 | -115.5
North Reference | 1500 | 10 | 251.5 | 1490.4 | -44.1 | -131.9
True | 1600 | 10 | 251.5 | 1588.9 | -49.7 | -148.4
Grid Type | 1700 | 10 | 251.5 | 1687.3 | -55.2 | -164.9
#VALUE! | 1800 | 10 | 251.5 | 1785.8 | -60.7 | -181.4
| 1900 | 10 | 251.5 | 1884.3 | -66.2 | -197.8
| 2000 | 10 | 251.5 | 1982.8 | -71.7 | -214.3
| 2100 | 10 | 251.5 | 2081.3 | -77.2 | -230.8
| 2200 | 10 | 251.5 | 2179.7 | -82.7 | -247.2
| 2300 | 10 | 251.5 | 2278.2 | -88.2 | -263.7
| 2400 | 10 | 251.5 | 2376.7 | -93.7 | -280.2
| 2500 | 10 | 251.5 | 2475.2 | -99.2 | -296.6
| 2600 | 10 | 251.5 | 2573.7 | -104.8 | -313.1
| 2700 | 10 | 251.5 | 2672.1 | -110.3 | -329.6
| 2800 | 10 | 251.5 | 2770.6 | -115.8 | -346
| 2830 | 10 | 251.5 | 2800.2 | -117.4 | -351
| 2900 | 9.3 | 251.5 | 2869.2 | -121.2 | -362.1
| 3000 | 8.3 | 251.5 | 2968 | -126 | -376.6
| 3100 | 7.3 | 251.5 | 3067.1 | -130.3 | -389.5
| 3200 | 6.3 | 251.5 | 3166.4 | -134.1 | -400.7
| 3300 | 5.3 | 251.5 | 3265.9 | -137.3 | -410.3
| 3400 | 4.3 | 251.5 | 3365.5 | -139.9 | -418.2
| 3500 | 3.3 | 251.5 | 3465.3 | -142 | -424.5
| 3600 | 2.3 | 251.5 | 3565.2 | -143.6 | -429.1
| 3700 | 1.3 | 251.5 | 3665.1 | -144.6 | -432.1
| 3800 | 0.3 | 251.5 | 3765.1 | -145 | -433.4
| 3830 | 0 | 0 | 3795.1 | -145.1 | -433.5
| 3900 | 0 | 0 | 3865.1 | -145.1 | -433.5
| 4000 | 0 | 0 | 3965.1 | -145.1 | -433.5
| 4100 | 0 | 0 | 4065.1 | -145.1 | -433.5
| 4200 | 0 | 0 | 4165.1 | -145.1 | -433.5
| 4300 | 0 | 0 | 4265.1 | -145.1 | -433.5
| 4400 | 0 | 0 | 4365.1 | -145.1 | -433.5
| 4500 | 0 | 0 | 4465.1 | -145.1 | -433.5
| 4600 | 0 | 0 | 4565.1 | -145.1 | -433.5
| 4700 | 0 | 0 | 4665.1 | -145.1 | -433.5
| 4800 | 0 | 0 | 4765.1 | -145.1 | -433.5
| 4900 | 0 | 0 | 4865.1 | -145.1 | -433.5
| 5000 | 0 | 0 | 4965.1 | -145.1 | -433.5
| 5100 | 0 | 0 | 5065.1 | -145.1 | -433.5
| 5200 | 0 | 0 | 5165.1 | -145.1 | -433.5
| 5300 | 0 | 0 | 5265.1 | -145.1 | -433.5
| 5400 | 0 | 0 | 5365.1 | -145.1 | -433.5
| 5500 | 0 | 0 | 5465.1 | -145.1 | -433.5
| 5600 | 0 | 0 | 5565.1 | -145.1 | -433.5
| 5700 | 0 | 0 | 5665.1 | -145.1 | -433.5
| 5800 | 0 | 0 | 5765.1 | -145.1 | -433.5
| 5900 | 0 | 0 | 5865.1 | -145.1 | -433.5
| 6000 | 0 | 0 | 5965.1 | -145.1 | -433.5
| 6100 | 0 | 0 | 6065.1 | -145.1 | -433.5
| 6200 | 0 | 0 | 6165.1 | -145.1 | -433.5
| 6300 | 0 | 0 | 6265.1 | -145.1 | -433.5
| 6400 | 0 | 0 | 6365.1 | -145.1 | -433.5
| 6500 | 0 | 0 | 6465.1 | -145.1 | -433.5
| 6600 | 0 | 0 | 6565.1 | -145.1 | -433.5
| 6700 | 0 | 0 | 6665.1 | -145.1 | -433.5
| 6714.7 | 0 | 0 | 6679.8 | -145.1 | -433.5
| 6750 | 2.82 | 90 | 6715.1 | -145.1 | -432.6
| 6800 | 6.82 | 90 | 6764.9 | -145.1 | -428.4
| 6850 | 10.82 | 90 | 6814.3 | -145.1 | -420.8
| 6900 | 14.82 | 90 | 6863 | -145.1 | -409.7
| 6950 | 18.82 | 90 | 6910.9 | -145.1 | -395.2
| 7000 | 22.82 | 90 | 6957.6 | -145.1 | -377.4
| 7050 | 26.82 | 90 | 7003 | -145.1 | -356.5
| 7100 | 30.82 | 90 | 7046.8 | -145.1 | -332.3
| 7150 | 34.82 | 90 | 7088.8 | -145.1 | -305.3
| 7200 | 38.82 | 90 | 7128.8 | -145.1 | -275.3
| 7250 | 42.82 | 90 | 7166.6 | -145.1 | -242.6
| 7300 | 46.82 | 90 | 7202.1 | -145.1 | -207.4
| 7350 | 50.82 | 90 | 7235 | -145.1 | -169.7
| 7400 | 54.82 | 90 | 7265.2 | -145.1 | -129.9
| 7450 | 58.82 | 90 | 7292.6 | -145.1 | -88.1
| 7500 | 62.82 | 90 | 7316.9 | -145.1 | -44.4
| 7550 | 66.82 | 90 | 7338.2 | -145.1 | 0.8
| 7600 | 70.82 | 90 | 7356.3 | -145.1 | 47.4
| 7650 | 74.82 | 90 | 7371 | -145.1 | 95.2
| 7700 | 78.82 | 90 | 7382.4 | -145.1 | 143.9
| 7750 | 82.82 | 90 | 7390.4 | -145.1 | 193.2
| 7800 | 86.82 | 90 | 7394.9 | -145.1 | 243
| 7839.7 | 90 | 90 | 7396 | -145.1 | 282.7
| 7900 | 90 | 90 | 7396 | -145.1 | 343
| 8000 | 90 | 90 | 7396 | -145.1 | 443
| 8100 | 90 | 90 | 7396 | -145.1 | 543
| 8200 | 90 | 90 | 7396 | -145.1 | 643
| 8300 | 90 | 90 | 7396 | -145.1 | 743
| 8400 | 90 | 90 | 7396 | -145.1 | 843
| 8500 | 90 | 90 | 7396 | -145.1 | 943
| 8600 | 90 | 90 | 7396 | -145.1 | 1043
| 8700 | 90 | 90 | 7396 | -145.1 | 1143
| 8800 | 90 | 90 | 7396 | -145.1 | 1243
| 8900 | 90 | 90 | 7396 | -145.1 | 1343
| 9000 | 90 | 90 | 7396 | -145.2 | 1443
| 9100 | 90 | 90 | 7396 | -145.2 | 1543
| 9200 | 90 | 90 | 7396 | -145.2 | 1643
| 9300 | 90 | 90 | 7396 | -145.2 | 1743
| 9400 | 90 | 90 | 7396 | -145.2 | 1843
| 9500 | 90 | 90 | 7396 | -145.2 | 1943
| 9600 | 90 | 90 | 7396 | -145.2 | 2043
| 9700 | 90 | 90 | 7396 | -145.2 | 2143
| 9800 | 90 | 90 | 7396 | -145.2 | 2243
| 9900 | 90 | 90 | 7396 | -145.2 | 2343
| 10000 | 90 | 90 | 7396 | -145.2 | 2443
| 10100 | 90 | 90 | 7396 | -145.2 | 2543
| 10200 | 90 | 90 | 7396 | -145.2 | 2643
| 10300 | 90 | 90 | 7396 | -145.2 | 2743
| 10400 | 90 | 90 | 7396 | -145.2 | 2843
| 10500 | 90 | 90 | 7396 | -145.2 | 2943
| 10600 | 90 | 90 | 7396 | -145.2 | 3043
| 10700 | 90 | 90 | 7396 | -145.2 | 3143
| 10800 | 90 | 90 | 7396 | -145.2 | 3243
| 10900 | 90 | 90 | 7396 | -145.3 | 3343
| 11000 | 90 | 90 | 7396 | -145.3 | 3443
| 11100 | 90 | 90 | 7396 | -145.3 | 3543
| 11200 | 90 | 90 | 7396 | -145.3 | 3643
| 11300 | 90 | 90 | 7396 | -145.3 | 3743
| 11400 | 90 | 90 | 7396 | -145.3 | 3843
| 11500 | 90 | 90 | 7396 | -145.3 | 3943
| 11600 | 90 | 90 | 7396 | -145.3 | 4043
| 11700 | 90 | 90 | 7396 | -145.3 | 4143
| 11800 | 90 | 90 | 7396 | -145.3 | 4243
| 11900 | 90 | 90 | 7396 | -145.3 | 4343
| 11955.9 | 90 | 90 | 7396 | -145.3 | 4398.9

## Lookup (hidden)
North Reference | RetunValue | Grid Type | ReturnValue | Deviation Indicator | ReturnValue
| 2 |  | 0 |  | 4
True |  | SPCS-Colorado Central-NAD27 |  | Directional
Grid |  | SPCS-Colorado Central-NAD83 |  | High Angle
|  | SPCS-Colorado North-NAD27 |  | Horizontal
SPCS-Colorado North-NAD83
SPCS-Colorado South-NAD27
SPCS-Colorado South-NAD83
UTM-Zone 12 NAD27
UTM-Zone 12 NAD83
UTM-Zone 13 NAD27
UTM-Zone 13 NAD83